## DUN
Relevés floristiques aquatiques - IBMR | [13 empty] | GIS Macrophytes - juillet 2006
ELEA |  | Alexandra Mignon et Marie-Laure Wasier | [11 empty] | conforme AFNOR T90-395 oct. 2003
DUNIERES |  | Dunières / aval pont | [7 empty] | 04003355 |  | RCS Auvergne
2007-07-05 | [7 empty] | Résultats
| F. courant | F. lent |  |  | station |  |  |  |  | IBMR: | 14.119
Type de faciès | radier | pl. lent | [5 empty] | niv. trophique: |  |  | très faible
% faciès / station | 60 | 40 |  |  | 100 | [7 empty] | cote sp. | coef stén.
VEGETALISATION |  |  |  |  | tot. pondéré | [6 empty] | moyenne | 13.3846 | 1.9231
% surf. vég.Totale | 6.8 | 4.5 |  |  | 5.88 | [6 empty] | écart-type | 2.3993 | 0.75955
% périphyton | 0.02 |  |  |  | 0.012 |  |  |  | nb taxons |  |  | mini | 10 | 1
% hétérotrophes |  |  |  |  | 0 |  |  | hét. |  | 0 |  | maxi | 17 | 3
% algues | 0.5 |  |  |  | 0.3 |  |  | alg. |  | 3 |  |  | nb taxons
% bryophytes | 6.23 | 4.5 |  |  | 5.538 |  |  | bryo. |  | 9 |  | total | 14
% ptérido. & lichens | 0.02 | 0.03 |  |  | 0.024 |  |  | pté. |  | 0 |  | contribut. | 13
% phanérogames | 0.04 | 0.05 |  |  | 0.044 |  |  | phan. |  | 1 |  | sténo. 1 | 4
% vég. flottante | [5 empty] | 0 | [5 empty] | sténo. 2 | 6
% vég. immergée | 6.8 | 4.6 |  |  |  | 5.92 | [5 empty] | sténo. 3 | 3
% hélophytes |  |  |  | Cal. Écart |  | 0 | [14 empty] | ATTENTION : le total par grp. floristiques doit être égal
|  |  | ATTENTION : le total par grp. floristiques doit être égal | au total par grp. Fonctionnels ! | 5.906 | 5.92 | [14 empty] | au total par grp. Fonctionnels !
LISTE rec / faciès | 6.82 | 4.58 |  | Cal. Écart | 5.924 | [9 empty] | Détail du calcul IBMR (non imprimable, non exporté)
rec. pondéré | 4.092 | 1.832 |  |  | 5.924 | [9 empty] | voir aussi colonne BB
CODES | % | % |  |  | % sta. | grp |  | Csi | Ei | noms |  |  |  |  | r. station | cl. rec. | KixCsi | Ei x Ki x Csi | Ei x Ki | vérif rec |  |  | code taxa | index ligne | Confer | Nouveaux taxa hors liste de référence
MEL.SPX | 0.02 |  | Melosira sp. | #N/A | 0.012 | ALG | 2 | 10 | 1 | Melosira sp. |  |  |  |  | 0.012 | 1 | 10 | 10 | 1 |  |  |  | MEL.SPX | 37 |  |  | 1
LEA.SPX | 0.5 |  | Lemanea gr. fluviatilis | #N/A | 0.3 | ALG | 2 | 15 | 2 | Lemanea gr. fluviatilis |  |  |  |  | 0.3 | 2 | 30 | 60 | 4 |  |  |  | LEA.SPX | 35 |  |  | 1
AUD.SPX | 0.01 |  | Audouinella sp. | #N/A | 0.006 | ALG | 2 | 13 | 2 | Audouinella sp. |  |  |  |  | 0.006 | 1 | 13 | 26 | 2 |  |  |  | AUD.SPX | 6 |  |  | 1
|  |  |  | 0 | 0 |  | x | [9 empty] | 0 | 0 | 0
DER.WEB | 0.02 | 0.03 | Dermatocarpon weberi | #N/A | 0.024 | LIC | 3 | 16 | 3 | Dermatocarpon weberi |  |  |  |  | 0.024 | 1 | 16 | 48 | 3 |  |  |  | DER.WEB | 89 |  |  | 1
|  |  |  | 0 | 0 |  | x | [9 empty] | 0 | 0 | 0
AMB.FLU | 0.7 | 0.05 | Amblystegium fluviatile (Hygroamblystegium fluviatile) | #N/A | 0.44 | BRm | 5 | 11 | 2 | Amblystegium fluviatile (Hygroamblystegium fluviatile) |  |  |  |  | 0.44 | 2 | 22 | 44 | 4 |  |  |  | AMB.FLU | 148 |  |  | 1
BRA.RIV | 0.2 |  | Brachythecium rivulare | #N/A | 0.12 | BRm | 5 | 15 | 2 | Brachythecium rivulare |  |  |  |  | 0.12 | 2 | 30 | 60 | 4 |  |  |  | BRA.RIV | 156 |  |  | 1
CHI.POL | 0.2 | 0.3 | Chiloscyphus polyanthos var. polyanthos (C. polyanthos) | #N/A | 0.24 | BRh | 4 | 15 | 2 | Chiloscyphus polyanthos var. polyanthos (C. polyanthos) |  |  |  |  | 0.24 | 2 | 30 | 60 | 4 |  |  |  | CHI.POL | 98 |  |  | 1
FIS.CRA | 0.1 | 0.05 | Fissidens crassipes | #N/A | 0.08 | BRm | 5 | 12 | 2 | Fissidens crassipes |  |  |  |  | 0.08 | 1 | 12 | 24 | 2 |  |  |  | FIS.CRA | 198 |  |  | 1
FON.ANT | 1.5 | 1.5 | Fontinalis antipyretica | #N/A | 1.5 | BRm | 5 | 10 | 1 | Fontinalis antipyretica |  |  |  |  | 1.5 | 3 | 30 | 30 | 3 |  |  |  | FON.ANT | 211 |  |  | 1
FON.SQU | 2.5 | 2.5 | Fontinalis squamosa | #N/A | 2.5 | BRm | 5 | 16 | 3 | Fontinalis squamosa |  |  |  |  | 2.5 | 3 | 48 | 144 | 9 |  |  |  | FON.SQU | 215 |  |  | 1
MAC.POL | 0.01 |  | Marchantia polymorpha | #N/A | 0.006 | BRh | 4 |  |  | Marchantia polymorpha |  |  |  |  | 0.006 | 1 | 0 | 0 | 0 |  |  |  | MAC.POL | 112 |  |  | 1
RHY.RIP | 1 | 0.1 | Rhynchostegium riparioides (Platyhypnidium rusciforme) | #N/A | 0.64 | BRm | 5 | 12 | 1 | Rhynchostegium riparioides (Platyhypnidium rusciforme) |  |  |  |  | 0.64 | 2 | 24 | 24 | 2 |  |  |  | RHY.RIP | 253 |  |  | 1
SCA.UND | 0.02 |  | Scapania undulata | #N/A | 0.012 | BRh | 4 | 17 | 3 | Scapania undulata |  |  |  |  | 0.012 | 1 | 17 | 51 | 3 |  |  |  | SCA.UND | 145 |  |  | 1
|  |  |  | 0 | 0 |  | x | [9 empty] | 0 | 0 | 0
CAL.HAM | 0.04 | 0.05 | Callitriche hamulata | #N/A | 0.044 | PHy | 7 | 12 | 1 | Callitriche hamulata |  |  |  |  | 0.044 | 1 | 12 | 12 | 1 |  |  |  | CAL.HAM | 318 |  |  | 1
|  |  |  | 0 | 0 |  | x | [9 empty] | 0 | 0 | 0
|  |  |  | 0 | 0 |  | x | [9 empty] | 0 | 0 | 0
|  |  |  | 0 | 0 |  | x | [9 empty] | 0 | 0 | 0
|  |  |  | 0 | 0 |  | x | [9 empty] | 0 | 0 | 0
|  |  |  | 0 | 0 |  | x | [9 empty] | 0 | 0 | 0
|  |  |  | 0 | 0 |  | x | [9 empty] | 0 | 0 | 0
|  |  |  | 0 | 0 |  | x | [9 empty] | 0 | 0 | 0
|  |  |  | 0 | 0 |  | x | [9 empty] | 0 | 0 | 0
|  |  |  | 0 | 0 |  | x | [9 empty] | 0 | 0 | 0
|  |  |  | 0 | 0 |  | x | [9 empty] | 0 | 0 | 0
|  |  |  | 0 | 0 |  | x | [9 empty] | 0 | 0 | 0
|  |  |  | 0 | 0 |  | x | [9 empty] | 0 | 0 | 0
|  |  |  | 0 | 0 |  | x | [9 empty] | 0 | 0 | 0
|  |  |  | 0 | 0 |  | x | [9 empty] | 0 | 0 | 0
|  |  |  | 0 | 0 |  | x | [9 empty] | 0 | 0 | 0
|  |  |  | 0 | 0 |  | x | [9 empty] | 0 | 0 | 0
|  |  |  | 0 | 0 |  | x | [9 empty] | 0 | 0 | 0
|  |  |  | 0 | 0 |  | x | [9 empty] | 0 | 0 | 0
|  |  |  | 0 | 0 |  | x | [9 empty] | 0 | 0 | 0
|  |  |  | 0 | 0 |  | x | [9 empty] | 0 | 0 | 0
|  |  |  | 0 | 0 |  | x | [9 empty] | 0 | 0 | 0
|  |  |  | 0 | 0 |  | x | [9 empty] | 0 | 0 | 0
|  |  |  | 0 | 0 |  | x | [9 empty] | 0 | 0 | 0
|  |  |  | 0 | 0 |  | x | [9 empty] | 0 | 0 | 0
|  |  |  | 0 | 0 |  | x | [9 empty] | 0 | 0 | 0
|  |  |  | 0 | 0 |  | x | [9 empty] | 0 | 0 | 0
|  |  |  | 0 | 0 |  | x | [9 empty] | 0 | 0 | 0
|  |  |  | 0 | 0 |  | x | [9 empty] | 0 | 0 | 0
|  |  |  | 0 | 0 |  | x | [9 empty] | 0 | 0 | 0
|  |  |  | 0 | 0 |  | x | [9 empty] | 0 | 0 | 0
|  |  |  | 0 | 0 |  | x | [9 empty] | 0 | 0 | 0
|  |  |  | 0 | 0 |  | x | [9 empty] | 0 | 0 | 0
|  |  |  | 0 | 0 |  | x | [9 empty] | 0 | 0 | 0
|  |  |  | 0 | 0 |  | x | [9 empty] | 0 | 0 | 0
|  |  |  | 0 | 0 |  | x | [9 empty] | 0 | 0 | 0
|  |  |  | 0 | 0 |  | x | [9 empty] | 0 | 0 | 0
|  |  |  | 0 | 0 |  | x | [9 empty] | 0 | 0 | 0
|  |  |  | 0 | 0 |  | x | [9 empty] | 0 | 0 | 0
|  |  |  | 0 | 0 |  | x | [9 empty] | 0 | 0 | 0
|  |  |  | 0 | 0 |  | x | [9 empty] | 0 | 0 | 0
|  |  |  | 0 | 0 |  | x | [9 empty] | 0 | 0 | 0
|  |  |  | 0 | 0 |  | x | [9 empty] | 0 | 0 | 0
|  |  |  | 0 | 0 |  | x | [9 empty] | 0 | 0 | 0
Ligne de préparation à l'exportation du récapitulatif des résultats. Non imprimable
DUNIERES | Dunières / aval pont | 2007-07-05 | 14.119 | 14 | 13 | 4 | 6 | 3 | 13.3846 | 2.3993 | 10 | 17 | 1.9231 | 0.75955 | 1 | 3 | 5.924 | 0 | 3 | 9 | 0 | 1
ROBUSTESSE
[15 empty] | rech. Max KixCsi |  | 48
[15 empty] | rech. max EixKixCSi |  | 144
[15 empty] | rech. max EixKi |  | 9
[15 empty] | new IBMR |  | 13.6061
[15 empty] | code taxon à supp. |  | FON.SQU | 215
[15 empty] | index ligne corresp. |  | 12
[15 empty] | taxon supp. |  | FON.SQU
Note on A2: Renseigner éventuellement l'organisme qui a réalisé le relevé (pour édition ou archivage).
Note on A3: Cours d'eau
Note on A4: date du relevé
Note on A22: Taper le code du taxon ou choisir le nom dans la liste déroulante (présentés par ordre alphabétique). Remplir la colonne "confer", sur la droite, si le taxon fait seulement référence à celui choisi. Il est possible de saisir un nouveau code intitulé NEW.COD s'il n'en existe pas pour le taxon inventorié. Saisir le nom du taxon correspondant dans la colonne "nouveaux taxa hors liste de référence". Les codes déjà saisis apparaîssent en rouge.
Note on B6: Type de faciès: - ch. lotique - plat courant - radier - rapide - cascade - autre
Note on B7: part du faciès courant sur la station.
Note on B20: A comparer avec la surface végétalisée totale du faciès.
Note on B21: contribution du faciès au recouvrement total station.
Note on B22: Saisir le % de recouvrement dans le faciès courant
Note on C2: personnes ayant réalisées le relevé
Note on C3: Nom de la station
Note on C6: Type de faciès: - ch. lentique - mouille - plat lent - autre
Note on C7: part du faciès lent sur la station.
Note on C20: A comparer avec la surface végétalisée totale du faciès.
Note on C21: contribution du faciès au recouvrement total station.
Note on C22: Saisir le % de recouvrement dans le faciès lent
Note on F8: total du taux de recouvrement de faciès pondérés par la surface relative des faciès (= total théorique station).
Note on F19: total des recouvrements pondérés par groupes (hors périphyton).
Note on F21: somme des recouvrements pondérés (taxons).
Note on F22: recouvrement de chaque taxon sur l'ensemble de la station (somme des recouvrements pondérés par faciès).
Note on G7: contrôle : la somme des recouvrements des faciès doit être égale à 100 %.
Note on G22: type floristique: HET : hétérotrophes ALG : algues LIC : lichens BRm : mousses BRh : hépathiques PTE : ptéridophytes PHy : hydrophytes PHe : hélophytes PHg : hygrophytes PHx : autres phanérogames
Note on H22: code groupe (1 à 10) NC : non coté IBMR. NI : non inventorié
Note on I22: Cote spécifique
Note on J22: Coefficient de sténoécie
Note on K3: N° de code de la station, code RNB de préférence.
Note on V2: Récapitulatif : Exporte un récapitulatif des résultats en 1 ligne (pour reprise en graphique ou édition)
Note on V4: ARCHIVAGE des données : Cette fonction crée un nouveau classeur d'archivage de la feuille active. Attention ! Une feuille archivée ne peut plus être mise à jour ou modifiée en liaison automatique avec la liste floristique de référence !!!
Note on V6: Affichage de la notice et de la liste des taxa (de référence et potentiellement rencontrés en France).
Note on AA22: Après avoir saisi NEW.COD dans la 1ère colonne "CODES", saisir ici les noms des taxa non retrouvés dans la "liste référence".