## 04004559
Relevés floristiques aquatiques - IBMR | [13 empty] | Formulaire modèle GIS Macrophytes v 3.1.1 - janvier 2013
AQUABIO |  | Laetitia BLANCHARD, Rémy MARCEL | [11 empty] | conforme AFNOR T90-395 oct. 2003
LA SEMÈNE |  | SEMENE à AUREC-SUR-LOIRE | [7 empty] | 04004559 |  | (dossier, type réseau)
2014-08-11 | [7 empty] | Résultats |  |  |  |  | Robustesse:
Unité de relevé | UR1 | UR2 |  |  | station |  |  |  |  | IBMR: | 12.7333 |  | PHOSPX | 12.6923
Faciès dominant | rapide | ch. lotique | [5 empty] | niv. trophique: |  |  | faible |  | (faible)
% rec UR/pt de prel. | 65 | 35 |  |  | 100 | [7 empty] | cote sp. | coef stén.
VEGETALISATION |  |  |  |  | tot. pondéré | [6 empty] | moyenne | - | -
% surf. tot. veg./UR | 0.5 | 0.5 |  |  | 0.5 | [6 empty] | écart-type | - | -
périphyton | [8 empty] | nb taxons |  |  | mini | 0 | 0
% hétérotrophes |  |  |  |  | 0 |  |  | hét. |  | 0 |  | maxi | 0 | 0
% algues |  |  |  |  | 0 |  |  | alg. |  | 0 |  |  | nb taxons
% bryophytes |  |  |  |  | 0 |  |  | bryo. |  | 0 |  | total | 23
% ptérido. & lichens |  |  |  |  | 0 |  |  | pté./lich. |  | 0 |  | contribut. | 0
% phanérogames |  |  |  |  | 0 |  |  | phan. |  | 0 |  | sténo. 1 | 0
% vég. flottante | [5 empty] | 0 | [5 empty] | sténo. 2 | 0
% vég. immergée | [5 empty] | 0 | [5 empty] | sténo. 3 | 0
% hélophytes |  |  |  | Cal. Écart |  | 0
[5 empty] | 0 | 0
LISTE rec/faciès | 0.879 | 0.62 |  | Cal. Écart | 0.78835 | [10 empty] | Détail du calcul IBMR (non imprimable, non exporté) | [5 empty] | ATTENTION : écart entre rec. par grp (0 %) et
rec. pondéré | 0.57135 | 0.217 | rec. par taxa (0,788350006937981 %) supérieur à 20 % ! | ATTENTION : écart entre rec. par grp (0 %) et | 0.78835 | [10 empty] | voir aussi colonne BB | [5 empty] | rec. par taxa (0,788350006937981 %) supérieur à 20 % !
CODES | % | % |  |  | % sta. | grp |  | Csi | Ei | noms |  |  |  |  | cd_sandre | r. station | cl. rec. | KixCsi | Ei x Ki x Csi | Ei x Ki | vérif rec |  | code taxa | index ligne | Confer | Nouveaux taxa hors liste de référence | cd_sandre du nouveau taxon
SOADUL | 0 | 0.01 |  | 0 | 0.0035 | - | x |  |  | code non répertorié ou synonyme | [7 empty] | 0 | 0 | 0 |  |  | SOADUL |  |  |  |  | 1
DERWEB | 0 | 0.01 |  | 0 | 0.0035 | - | x |  |  | code non répertorié ou synonyme | [7 empty] | 0 | 0 | 0 |  |  | DERWEB |  |  |  |  | 1
FONSQU | 0.01 | 0 |  | 0 | 0.0065 | - | x |  |  | code non répertorié ou synonyme | [7 empty] | 0 | 0 | 0 |  |  | FONSQU |  |  |  |  | 1
CHIPOL | 0.01 | 0 |  | 0 | 0.0065 | - | x |  |  | code non répertorié ou synonyme | [7 empty] | 0 | 0 | 0 |  |  | CHIPOL |  |  |  |  | 1
Newcod | 0.01 | 0 |  | 0 | 0.0065 | - | x |  |  | code non répertorié ou synonyme |  |  |  |  | No |  |  | 0 | 0 | 0 |  |  | Newcod |  |  | Paralemanea sp. |  | 1
AUDSPX | 0.01 | 0 |  | 0 | 0.0065 | - | x |  |  | code non répertorié ou synonyme | [7 empty] | 0 | 0 | 0 |  |  | AUDSPX |  |  |  |  | 1
Newcod | 0.01 | 0.01 |  | 0 | 0.01 | - | x |  |  | code non répertorié ou synonyme |  |  |  |  | No |  |  | 0 | 0 | 0 |  |  | Newcod |  |  | Rorippa sylvestris |  | 1
PELSPX | 0.01 | 0.01 |  | 0 | 0.01 | - | x |  |  | code non répertorié ou synonyme | [7 empty] | 0 | 0 | 0 |  |  | PELSPX |  |  |  |  | 1
LUNCRU | 0.01 | 0.01 |  | 0 | 0.01 | - | x |  |  | code non répertorié ou synonyme | [7 empty] | 0 | 0 | 0 |  |  | LUNCRU |  |  |  |  | 1
POLHYD | 0.01 | 0.01 |  | 0 | 0.01 | - | x |  |  | code non répertorié ou synonyme | [7 empty] | 0 | 0 | 0 |  |  | POLHYD |  |  |  |  | 1
Newcod | 0.01 | 0 |  | 0 | 0.0065 | - | x |  |  | code non répertorié ou synonyme |  |  |  |  | No |  |  | 0 | 0 | 0 |  |  | Newcod |  |  | Heteroleibleinia sp. |  | 1
MELSPX | 0.01 | 0 |  | 0 | 0.0065 | - | x |  |  | code non répertorié ou synonyme | [7 empty] | 0 | 0 | 0 |  |  | MELSPX |  |  |  |  | 1
VAUSPX | 0.01 | 0 |  | 0 | 0.0065 | - | x |  |  | code non répertorié ou synonyme | [7 empty] | 0 | 0 | 0 |  |  | VAUSPX |  |  |  |  | 1
BRYPSE | 0.01 | 0 |  | 0 | 0.0065 | - | x |  |  | code non répertorié ou synonyme | [7 empty] | 0 | 0 | 0 |  |  | BRYPSE |  |  |  |  | 1
NOSSPX | 0.01 | 0 |  | 0 | 0.0065 | - | x |  |  | code non répertorié ou synonyme | [7 empty] | 0 | 0 | 0 |  |  | NOSSPX |  |  |  |  | 1
ATHFIL | 0.01 | 0.01 |  | 0 | 0.01 | - | x |  |  | code non répertorié ou synonyme | [7 empty] | 0 | 0 | 0 |  |  | ATHFIL |  |  |  |  | 1
PHAARU | 0.01 | 0.1 |  | 0 | 0.0415 | - | x |  |  | code non répertorié ou synonyme | [7 empty] | 0 | 0 | 0 |  |  | PHAARU |  |  |  |  | 1
SCSRIV | 0.01 | 0 |  | 0 | 0.0065 | - | x |  |  | code non répertorié ou synonyme | [7 empty] | 0 | 0 | 0 |  |  | SCSRIV |  |  |  |  | 1
RHYRIP | 0.1 | 0.01 |  | 0 | 0.0685 | - | x |  |  | code non répertorié ou synonyme | [7 empty] | 0 | 0 | 0 |  |  | RHYRIP |  |  |  |  | 1
BRARIV | 0.1 | 0.01 |  | 0 | 0.0685 | - | x |  |  | code non répertorié ou synonyme | [7 empty] | 0 | 0 | 0 |  |  | BRARIV |  |  |  |  | 1
AMBFLU | 0.11 | 0.02 |  | 0 | 0.0785 | - | x |  |  | code non répertorié ou synonyme | [7 empty] | 0 | 0 | 0 |  |  | AMBFLU |  |  |  |  | 1
AGRSTO | 0.2 | 0.4 |  | 0 | 0.27 | - | x |  |  | code non répertorié ou synonyme |  |  |  | Cf. |  |  |  | 0 | 0 | 0 |  |  | AGRSTO |  | Cf. |  |  | 1
PHOSPX | 0.209 | 0.01 |  | 0 | 0.13935 | - | x |  |  | code non répertorié ou synonyme | [7 empty] | 0 | 0 | 0 |  |  | PHOSPX |  |  |  |  | 1
|  |  |  | 0 | 0 |  | x | [10 empty] | 0 | 0 | 0
|  |  |  | 0 | 0 |  | x | [10 empty] | 0 | 0 | 0
|  |  |  | 0 | 0 |  | x | [10 empty] | 0 | 0 | 0
|  |  |  | 0 | 0 |  | x | [10 empty] | 0 | 0 | 0
|  |  |  | 0 | 0 |  | x | [10 empty] | 0 | 0 | 0
|  |  |  | 0 | 0 |  | x | [10 empty] | 0 | 0 | 0
|  |  |  | 0 | 0 |  | x | [10 empty] | 0 | 0 | 0
|  |  |  | 0 | 0 |  | x | [10 empty] | 0 | 0 | 0
|  |  |  | 0 | 0 |  | x | [10 empty] | 0 | 0 | 0
|  |  |  | 0 | 0 |  | x | [10 empty] | 0 | 0 | 0
|  |  |  | 0 | 0 |  | x | [10 empty] | 0 | 0 | 0
|  |  |  | 0 | 0 |  | x | [10 empty] | 0 | 0 | 0
|  |  |  | 0 | 0 |  | x | [10 empty] | 0 | 0 | 0
|  |  |  | 0 | 0 |  | x | [10 empty] | 0 | 0 | 0
|  |  |  | 0 | 0 |  | x | [10 empty] | 0 | 0 | 0
|  |  |  | 0 | 0 |  | x | [10 empty] | 0 | 0 | 0
|  |  |  | 0 | 0 |  | x | [10 empty] | 0 | 0 | 0
|  |  |  | 0 | 0 |  | x | [10 empty] | 0 | 0 | 0
|  |  |  | 0 | 0 |  | x | [10 empty] | 0 | 0 | 0
|  |  |  | 0 | 0 |  | x | [10 empty] | 0 | 0 | 0
|  |  |  | 0 | 0 |  | x | [10 empty] | 0 | 0 | 0
|  |  |  | 0 | 0 |  | x | [10 empty] | 0 | 0 | 0
|  |  |  | 0 | 0 |  | x | [10 empty] | 0 | 0 | 0
|  |  |  | 0 | 0 |  | x | [10 empty] | 0 | 0 | 0
|  |  |  | 0 | 0 |  | x | [10 empty] | 0 | 0 | 0
|  |  |  | 0 | 0 |  | x | [10 empty] | 0 | 0 | 0
|  |  |  | 0 | 0 |  | x | [10 empty] | 0 | 0 | 0
|  |  |  | 0 | 0 |  | x | [10 empty] | 0 | 0 | 0
|  |  |  | 0 | 0 |  | x | [10 empty] | 0 | 0 | 0
|  |  |  | 0 | 0 |  | x | [10 empty] | 0 | 0 | 0
|  |  |  | 0 | 0 |  | x | [10 empty] | 0 | 0 | 0
|  |  |  | 0 | 0 |  | x | [10 empty] | 0 | 0 | 0
|  |  |  | 0 | 0 |  | x | [10 empty] | 0 | 0 | 0
|  |  |  | 0 | 0 |  | x | [10 empty] | 0 | 0 | 0
|  |  |  | 0 | 0 |  | x | [10 empty] | 0 | 0 | 0
|  |  |  | 0 | 0 |  | x | [10 empty] | 0 | 0 | 0
|  |  |  | 0 | 0 |  | x | [10 empty] | 0 | 0 | 0
Ligne de préparation à l'exportation du récapitulatif des résultats. Non imprimable
LA SEMÈNE | SEMENE à AUREC-SUR-LOIRE | 2014-08-11 |  | 23 | 0 | 0 | 0 | 0 | - | - | 0 | 0 | - | - | 0 | 0 | 0.78835 | 0 | 0 | 0 | 0 | 0
ROBUSTESSE
[16 empty] | rech. Max KixCsi |  | 0
[16 empty] | rech. max EixKixCSi |  | 0
[16 empty] | rech. max EixKi |  | 0
new IBMR
[16 empty] | code taxon à supp. |  | #VALUE! | #VALUE!
[16 empty] | index ligne corresp. |  | 1
[16 empty] | taxon supp. |  | SOADUL
Note on A2: Renseigner éventuellement l'organisme qui a réalisé le relevé (pour édition ou archivage).
Note on A3: Cours d'eau
Note on A4: date du relevé
Note on B6: Type de faciès: - ch. lotique - plat courant - radier - rapide - cascade - autre
Note on B7: part du faciès courant sur la station.
Note on C2: personnes ayant réalisées le relevé
Note on C3: Nom de la station
Note on C6: Type de faciès: - ch. lotique - plat courant - radier - rapide - cascade - autre
Note on C7: part du faciès lent sur la station.
Note on K3: N° de code de la station, code RNB de préférence.
Note on M3: Référence de l'étude