## 04010250
MACROPHYTES EN COURS D'EAU - FORMULAIRE DE SAISIE - IRSTEA-AFB - v1.5 - 14 juin 2019
* Donnée obligatoire pour le référencement de l'opération
# Donnée obligatoire pour les calculs dans le SEEE
IDENTIFICATION DE L'OPERATION DE PRELEVEMENT
CODE_PRODUCTEUR * | 13000672900029 |  | CODE_POINT
OPERATEUR | LR |  | NOM_PRODUCTEUR | DREAL ARA | Informations complémentaires à partir de la campagne 2018
CODE_STATION * | 04010250 |  | CODE_PRELEV-DETERM * | 13000672900029
NOM COURS D'EAU | Lignon |  | NOM_PRELEV_DETERM | DREAL ARA
LB_STATION | Le Lignon à Jeansagnière |  | COORD_X_OP * | 764393
DATE * | 2021-06-16 |  | COORD_Y_OP * | 6514373
CODE_OPERATION # | 20210401025001MAC |  | COORD_X_OP_AVAL * | 764458
|  |  | COORD_Y_OP_AVAL * | 6514323
DONNEES ENVIRONNEMENTALES ET DE CONTEXTE
Protocole de relevé | IBMR standard
Coordonnées prises en rive | DROITE
Coordonnées Lambert 93 AMONT point de contrôle | X | 764393
| Y | 6514373
Altitude (en m) | 963
Hydrologie | etiage normal
Météo | ensoleille
Turbidité | nulle
Fond visible | OUI
Longueur (en m) | 100
Largeur (en m) | 3.4
UNITES DE RELEVE
5 classes possibles de recouvrement :
0: x=absent 1: x < 1 % 2: 1 ≤ x < 10 % 3: 10 ≤ x < 25 % 4: 25 ≤x < 75 % 5: x ≥ 75 %
Nb d'unités de relevé observées | 1
UNITE DE RELEVE 1 la plus rapide ou unique (ou chenal ou rive droite) |  |  | UNITE DE RELEVE 2 la plus lente (ou berges ou rive gauche)
% de recouvrement de l'UR1 # | 100 |  | % de recouvrement de l'UR2 #
longueur de l'UR1 (en m) | 100 |  | longueur de l'UR2 (en m)
largeur de l'UR1 (en m) | 3.4 |  | largeur de l'UR2 (en m)
% surface végétalisée | 13.96 |  | % surface végétalisée
périphyton | peu abondant |  | périphyton
Classes de recouvrement 0: x=absent 1: x < 1 % 2: 1 ≤ x < 10 % 3: 10 ≤ x < 25 % 4: 25 ≤x < 75 % 5: x ≥ 75 %
Type de facies |  |  | Type de facies
chenal lentique |  |  | chenal lentique
plat lentique |  |  | plat lentique
mouille |  |  | mouille
fosse dissipation |  |  | fosse dissipation
chenal lotique |  |  | chenal lotique
radier | 5 |  | radier
cascade |  |  | cascade
plat courant | 2 |  | plat courant
rapide |  |  | rapide
autre type : |  |  | autre type :
recouvrement de "autre type" |  |  | recouvrement de "autre type"
Profondeur (m) |  |  | Profondeur (m)
P < 0,1 | 1 |  | P < 0,1
0,1 ≤ P< 0,5 | 5 |  | 0,1 ≤ P< 0,5
0,5 ≤ P < 1 | 2 |  | 0,5 ≤ P < 1
1 ≤ P < 2 |  |  | 1 ≤ P < 2
P ≥ 2 |  |  | P ≥ 2
Vitesse de courant (m/s) |  |  | Vitesse de courant (m/s)
V < 0,05 |  |  | V < 0,05
0,05 ≤ V < 0,2 |  |  | 0,05 ≤ V < 0,2
0,2 ≤ V < 0,5 | 2 |  | 0,2 ≤ V < 0,5
0,5 ≤ V < 1 | 5 |  | 0,5 ≤ V < 1
V ≥ 1 | 2 |  | V ≥ 1
Eclairement |  |  | Eclairement
très ombragé |  |  | très ombragé
ombragé | 4 |  | ombragé
peu ombragé | 1 |  | peu ombragé
éclairé | 4 |  | éclairé
très éclairé | 3 |  | très éclairé
Type de substrat |  |  | Type de substrat
Vase, limons |  |  | Vase, limons
Terre, argile, marne, tourbe |  |  | Terre, argile, marne, tourbe
Cailloux, pierres, galets | 5 |  | Cailloux, pierres, galets
Blocs, dalles | 2 |  | Blocs, dalles
Sables, graviers | 2 |  | Sables, graviers
Racines, branchages | 1 |  | Racines, branchages
Débris organiques | 1 |  | Débris organiques
Artificiels |  |  | Artificiels
OBSERVATIONS
ZONES AMONT ET AVAL COLONISEES DE MANIERE MARQUEE PAR DES ALGUES VERTES FILAMENTEUSES, DES CYANOBACTERIES, ET HYDRURUS SP. TAXON EXONDES : RANREP, JUNCUS sp