## Besbre-Chabane
Relevés floristiques aquatiques - IBMR | [13 empty] | GIS Macrophytes - juillet 2006
ASCONIT |  | Aline FARE | [11 empty] | conforme AFNOR T90-395 oct. 2003
Besbre |  | La Chabane | [7 empty] | 04022150 |  | E1854
2010-08-13 | [7 empty] | Résultats |  |  |  |  | Robustesse:
| F. courant | F. lent |  |  | station |  |  |  |  | IBMR: | 14.2667 |  | RHY.RIP | 14.8333
Type de faciès | radier | [6 empty] | niv. trophique: |  |  | très faible |  | (très faible)
% faciès / station | 100 |  |  |  | 100 | [7 empty] | cote sp. | coef stén.
VEGETALISATION |  |  |  |  | tot. pondéré | [6 empty] | moyenne | 14 | 1.8571
% surf. vég.Totale |  |  |  |  | 0 | [6 empty] | écart-type | 2.1602 | 0.69007
% périphyton |  |  |  |  | 0 |  |  |  | nb taxons |  |  | mini | 10 | 1
% hétérotrophes | 0 |  |  |  | 0 |  |  | hét. |  | 0 |  | maxi | 16 | 3
% algues | 0 |  |  |  | 0 |  |  | alg. |  | 0 |  |  | nb taxons
% bryophytes | 1.06 |  |  |  | 1.06 |  |  | bryo. |  | 6 |  | total | 7
% ptérido. & lichens | 0 |  |  |  | 0 |  |  | pté. |  | 0 |  | contribut. | 7
% phanérogames | 0.01 |  |  |  | 0.01 |  |  | phan. |  | 1 |  | sténo. 1 | 2
% vég. flottante | 0 |  |  |  |  | 0 | [5 empty] | sténo. 2 | 4
% vég. immergée | 1.06 |  |  |  |  | 1.06 | [5 empty] | sténo. 3 | 1
% hélophytes | 0.01 |  |  | Cal. Écart |  | 0.01
[5 empty] | 1.07 | 1.07
LISTE rec / faciès | 1.07 | 0 |  | Cal. Écart | 1.07 | [9 empty] | Détail du calcul IBMR (non imprimable, non exporté)
rec. pondéré | 1.07 | 0 |  |  | 1.07 | [9 empty] | voir aussi colonne BB
CODES | % | % |  |  | % sta. | grp |  | Csi | Ei | noms |  |  |  |  | r. station | cl. rec. | KixCsi | Ei x Ki x Csi | Ei x Ki | vérif rec |  |  | code taxa | index ligne | Confer | Nouveaux taxa hors liste de référence
RIC.CHA | 0.01 |  | Riccardia chamaedryfolia (R. sinuata) | #N/A | 0.01 | BRh | 4 | 15 | 2 | Riccardia chamaedryfolia (R. sinuata) |  |  |  |  | 0.01 | 1 | 15 | 30 | 2 |  |  |  | RIC.CHA | 131 |  |  | 1
RHY.RIP | 1 |  | Rhynchostegium riparioides (Platyhypnidium rusciforme) | #N/A | 1 | BRm | 5 | 12 | 1 | Rhynchostegium riparioides (Platyhypnidium rusciforme) |  |  |  |  | 1 | 3 | 36 | 36 | 3 |  |  |  | RHY.RIP | 253 |  |  | 1
FON.SQU | 0.01 |  | Fontinalis squamosa | #N/A | 0.01 | BRm | 5 | 16 | 3 | Fontinalis squamosa |  |  |  |  | 0.01 | 1 | 16 | 48 | 3 |  |  |  | FON.SQU | 215 |  |  | 1
CHI.POL | 0.02 |  | Chiloscyphus polyanthos var. polyanthos (C. polyanthos) | #N/A | 0.02 | BRh | 4 | 15 | 2 | Chiloscyphus polyanthos var. polyanthos (C. polyanthos) |  |  |  |  | 0.02 | 1 | 15 | 30 | 2 |  |  |  | CHI.POL | 98 |  |  | 1
THA.ALO | 0.01 |  | Thamnobryum alopecurum (Thamnium alopecurum) | #N/A | 0.01 | BRm | 5 | 15 | 2 | Thamnobryum alopecurum (Thamnium alopecurum) |  |  |  |  | 0.01 | 1 | 15 | 30 | 2 |  |  |  | THA.ALO | 268 |  |  | 1
BRA.RIV | 0.01 |  | Brachythecium rivulare | #N/A | 0.01 | BRm | 5 | 15 | 2 | Brachythecium rivulare |  |  |  |  | 0.01 | 1 | 15 | 30 | 2 |  |  |  | BRA.RIV | 156 |  |  | 1
AGR.STO | 0.01 |  | Agrostis stolonifera | #N/A | 0.01 | PHe | 8 | 10 | 1 | Agrostis stolonifera |  |  |  |  | 0.01 | 1 | 10 | 10 | 1 |  |  |  | AGR.STO | 520 |  |  | 1
|  |  |  | 0 | 0 |  | x | [9 empty] | 0 | 0 | 0
|  |  |  | 0 | 0 |  | x | [9 empty] | 0 | 0 | 0
|  |  |  | 0 | 0 |  | x | [9 empty] | 0 | 0 | 0
|  |  |  | 0 | 0 |  | x | [9 empty] | 0 | 0 | 0
|  |  |  | 0 | 0 |  | x | [9 empty] | 0 | 0 | 0
|  |  |  | 0 | 0 |  | x | [9 empty] | 0 | 0 | 0
|  |  |  | 0 | 0 |  | x | [9 empty] | 0 | 0 | 0
|  |  |  | 0 | 0 |  | x | [9 empty] | 0 | 0 | 0
|  |  |  | 0 | 0 |  | x | [9 empty] | 0 | 0 | 0
|  |  |  | 0 | 0 |  | x | [9 empty] | 0 | 0 | 0
|  |  |  | 0 | 0 |  | x | [9 empty] | 0 | 0 | 0
|  |  |  | 0 | 0 |  | x | [9 empty] | 0 | 0 | 0
|  |  |  | 0 | 0 |  | x | [9 empty] | 0 | 0 | 0
|  |  |  | 0 | 0 |  | x | [9 empty] | 0 | 0 | 0
|  |  |  | 0 | 0 |  | x | [9 empty] | 0 | 0 | 0
|  |  |  | 0 | 0 |  | x | [9 empty] | 0 | 0 | 0
|  |  |  | 0 | 0 |  | x | [9 empty] | 0 | 0 | 0
|  |  |  | 0 | 0 |  | x | [9 empty] | 0 | 0 | 0
|  |  |  | 0 | 0 |  | x | [9 empty] | 0 | 0 | 0
|  |  |  | 0 | 0 |  | x | [9 empty] | 0 | 0 | 0
|  |  |  | 0 | 0 |  | x | [9 empty] | 0 | 0 | 0
|  |  |  | 0 | 0 |  | x | [9 empty] | 0 | 0 | 0
|  |  |  | 0 | 0 |  | x | [9 empty] | 0 | 0 | 0
|  |  |  | 0 | 0 |  | x | [9 empty] | 0 | 0 | 0
|  |  |  | 0 | 0 |  | x | [9 empty] | 0 | 0 | 0
|  |  |  | 0 | 0 |  | x | [9 empty] | 0 | 0 | 0
|  |  |  | 0 | 0 |  | x | [9 empty] | 0 | 0 | 0
|  |  |  | 0 | 0 |  | x | [9 empty] | 0 | 0 | 0
|  |  |  | 0 | 0 |  | x | [9 empty] | 0 | 0 | 0
|  |  |  | 0 | 0 |  | x | [9 empty] | 0 | 0 | 0
|  |  |  | 0 | 0 |  | x | [9 empty] | 0 | 0 | 0
|  |  |  | 0 | 0 |  | x | [9 empty] | 0 | 0 | 0
|  |  |  | 0 | 0 |  | x | [9 empty] | 0 | 0 | 0
|  |  |  | 0 | 0 |  | x | [9 empty] | 0 | 0 | 0
|  |  |  | 0 | 0 |  | x | [9 empty] | 0 | 0 | 0
|  |  |  | 0 | 0 |  | x | [9 empty] | 0 | 0 | 0
|  |  |  | 0 | 0 |  | x | [9 empty] | 0 | 0 | 0
|  |  |  | 0 | 0 |  | x | [9 empty] | 0 | 0 | 0
|  |  |  | 0 | 0 |  | x | [9 empty] | 0 | 0 | 0
|  |  |  | 0 | 0 |  | x | [9 empty] | 0 | 0 | 0
|  |  |  | 0 | 0 |  | x | [9 empty] | 0 | 0 | 0
|  |  |  | 0 | 0 |  | x | [9 empty] | 0 | 0 | 0
|  |  |  | 0 | 0 |  | x | [9 empty] | 0 | 0 | 0
|  |  |  | 0 | 0 |  | x | [9 empty] | 0 | 0 | 0
|  |  |  | 0 | 0 |  | x | [9 empty] | 0 | 0 | 0
|  |  |  | 0 | 0 |  | x | [9 empty] | 0 | 0 | 0
|  |  |  | 0 | 0 |  | x | [9 empty] | 0 | 0 | 0
|  |  |  | 0 | 0 |  | x | [9 empty] | 0 | 0 | 0
|  |  |  | 0 | 0 |  | x | [9 empty] | 0 | 0 | 0
|  |  |  | 0 | 0 |  | x | [9 empty] | 0 | 0 | 0
|  |  |  | 0 | 0 |  | x | [9 empty] | 0 | 0 | 0
|  |  |  | 0 | 0 |  | x | [9 empty] | 0 | 0 | 0
|  |  |  | 0 | 0 |  | x | [9 empty] | 0 | 0 | 0
Ligne de préparation à l'exportation du récapitulatif des résultats. Non imprimable
Besbre | La Chabane | 2010-08-13 | 14.2667 | 7 | 7 | 2 | 4 | 1 | 14 | 2.1602 | 10 | 16 | 1.8571 | 0.69007 | 1 | 3 | 1.07 | 0 | 0 | 6 | 0 | 1
ROBUSTESSE
[15 empty] | rech. Max KixCsi |  | 36
[15 empty] | rech. max EixKixCSi |  | 36
[15 empty] | rech. max EixKi |  | 3
[15 empty] | new IBMR |  | 14.8333
[15 empty] | code taxon à supp. |  | RHY.RIP | 253
[15 empty] | index ligne corresp. |  | 2
[15 empty] | taxon supp. |  | RHY.RIP
Note on A2: Renseigner éventuellement l'organisme qui a réalisé le relevé (pour édition ou archivage).
Note on A3: Cours d'eau
Note on A4: date du relevé
Note on B6: Type de faciès: - ch. lotique - plat courant - radier - rapide - cascade - autre
Note on B7: part du faciès courant sur la station.
Note on C2: personnes ayant réalisées le relevé
Note on C3: Nom de la station
Note on C6: Type de faciès: - ch. lentique - mouille - plat lent - autre
Note on C7: part du faciès lent sur la station.
Note on K3: N° de code de la station, code RNB de préférence.
Note on M3: Référence de l'étude