## Archive
Relevés floristiques aquatiques - IBMR | [13 empty] | GIS Macrophytes - juillet 2006
AQUASCOP |  | Aurélia MARQUIS-Vincent BOUCHAREYCHAS | [11 empty] | conforme AFNOR T90-395 oct. 2003
ALLIER |  | Langogne | [7 empty] | 04026900 |  | RCS LR 2010
2010-08-31 | [7 empty] | Résultats |  |  |  |  | Robustesse:
| F. courant | F. lent |  |  | station |  |  |  |  | IBMR: | 13.5 |  | SPI.SPX | 13.7917
Type de faciès | radier | pl. lent | [5 empty] | niv. trophique: |  |  | faible |  | (faible)
% faciès / station | 16 | 84 |  |  | 100 | [7 empty] | cote sp. | coef stén.
VEGETALISATION |  |  |  |  | tot. pondéré | [6 empty] | moyenne | 12.5714 | 1.7857
% surf. vég.Totale | 3.52 | 0.07 |  |  | 0.622 | [6 empty] | écart-type | 3.5239 | 0.80178
% périphyton | 35 | 30 |  |  | 30.8 |  |  |  | nb taxons |  |  | mini | 6 | 1
% hétérotrophes | 0 | 0 |  |  | 0 |  |  | hét. |  | 0 |  | maxi | 19 | 3
% algues | 2.7 | 0.005 |  |  | 0.4362 |  |  | alg. |  | 9 |  |  | nb taxons
% bryophytes | 0.11 | 0.01 |  |  | 0.026 |  |  | bryo. |  | 4 |  | total | 22
% ptérido. & lichens | 0.55 | 0.005 |  |  | 0.0922 |  |  | pté. |  | 1 |  | contribut. | 14
% phanérogames | 0.16 | 0.05 |  |  | 0.0676 |  |  | phan. |  | 6 |  | sténo. 1 | 6
% vég. flottante | 0 | 0 |  |  |  | 0 | [5 empty] | sténo. 2 | 5
% vég. immergée | 3.33 | 0.02 |  |  |  | 0.5496 | [5 empty] | sténo. 3 | 3
% hélophytes | 0.19 | 0.05 |  | Cal. Écart |  | 0.0724
[5 empty] | 0.622 | 0.622
LISTE rec / faciès | 3.52 | 0.07 |  | Cal. Écart | 0.622 | [9 empty] | Détail du calcul IBMR (non imprimable, non exporté)
rec. pondéré | 0.5632 | 0.0588 |  |  | 0.622 | [9 empty] | voir aussi colonne BB
CODES | % | % |  |  | % sta. | grp |  | Csi | Ei | noms |  |  |  |  | r. station
LEA.SPX | 0.005 |  | Lemanea gr. fluviatilis | #N/A | 0.0008 | ALG | 2 | 15 | 2 | Lemanea gr. fluviatilis |  |  |  |  | 0.0008 | 1
MEL.SPX | 0.005 |  | Melosira sp. | #N/A | 0.0008 | ALG | 2 | 10 | 1 | Melosira sp. |  |  |  |  | 0.0008 | 1
NOS.SPX | 0.005 |  | Nostoc sp. | #N/A | 0.0008 | ALG | 2 | 9 | 1 | Nostoc sp. |  |  |  |  | 0.0008 | 1
OED.SPX | 0.5 |  | Oedogonium sp. | #N/A | 0.08 | ALG | 2 | 6 | 2 | Oedogonium sp. |  |  |  |  | 0.08 | 1
SCY.SPX | 0.01 |  | Scytonema sp. | #N/A | 0.0016 | ALG | 2 |  |  | Scytonema sp. |  |  |  |  | 0.0016 | 1
SCZ.SPX | 1.25 |  | Schizothrix sp. | #N/A | 0.2 | ALG | 2 |  |  | Schizothrix sp. |  |  |  |  | 0.2 | 1
SPI.SPX | 0.6 | 0.005 | Spirogyra sp. | #N/A | 0.1002 | ALG | 2 | 10 | 1 | Spirogyra sp. |  |  |  |  | 0.1002 | 1
STI.SPX | 0.005 |  | Stigeoclonium sp. | #N/A | 0.0008 | ALG | 2 | 13 | 2 | Stigeoclonium sp. |  |  |  |  | 0.0008 | 1
TOY.SPX | 0.02 |  | Tolypothrix sp. | #N/A | 0.0032 | ALG | 2 |  |  | Tolypothrix sp. |  |  |  |  | 0.0032 | 1
COL.FLU | 0.5 | 0.005 | Collema fluviatile | #N/A | 0.0842 | LIC | 3 | 17 | 3 | Collema fluviatile |  |  |  |  | 0.0842 | 1
CHI.POL | 0.005 |  | Chiloscyphus polyanthos var. polyanthos (C. polyanthos) | #N/A | 0.0008 | BRh | 4 | 15 | 2 | Chiloscyphus polyanthos var. polyanthos (C. polyanthos) |  |  |  |  | 0.0008 | 1
FON.SQU | 0.1 | 0.005 | Fontinalis squamosa | #N/A | 0.0202 | BRm | 5 | 16 | 3 | Fontinalis squamosa |  |  |  |  | 0.0202 | 1
HYG.OCH | 0.005 |  | Hygrohypnum ochraceum | #N/A | 0.0008 | BRm | 5 | 19 | 3 | Hygrohypnum ochraceum |  |  |  |  | 0.0008 | 1
RHY.RIP |  | 0.005 | Rhynchostegium riparioides (Platyhypnidium rusciforme) | #N/A | 0.0042 | BRm | 5 | 12 | 1 | Rhynchostegium riparioides (Platyhypnidium rusciforme) |  |  |  |  | 0.0042 | 1
EQU.ARV | 0.05 |  | Equisetum arvense | #N/A | 0.008 | PTE | 6 |  |  | Equisetum arvense |  |  |  |  | 0.008 | 1
RAN.PEN | 0.02 |  | Ranunculus penicillatus var. penicillatus (R. penicillatus subsp. penicillatus) | #N/A | 0.0032 | PHy | 7 | 12 | 1 | Ranunculus penicillatus var. penicillatus (R. penicillatus subsp. penicillatus) |  |  |  |  | 0.0032 | 1
CAR.SPX | 0.03 | 0.02 | Carex sp. | #N/A | 0.0216 | PHe | 8 |  |  | Carex sp. |  |  |  |  | 0.0216 | 1
ELE.PAL | 0.05 | 0.02 | Eleocharis palustris | #N/A | 0.0248 | PHe | 8 | 12 | 2 | Eleocharis palustris |  |  |  |  | 0.0248 | 1
LYS.VUL | 0.005 |  | Lysimachia vulgaris | #N/A | 0.0008 | PHe | 8 |  |  | Lysimachia vulgaris |  |  |  |  | 0.0008 | 1
MEN.ARV | 0.005 |  | Mentha arvensis | #N/A | 0.0008 | PHe | 8 |  |  | Mentha arvensis |  |  |  |  | 0.0008 | 1
PHA.ARU | 0.05 | 0.01 | Phalaris arundinacea | #N/A | 0.0164 | PHe | 8 | 10 | 1 | Phalaris arundinacea |  |  |  |  | 0.0164 | 1
NEWCOD | 0.3 |  |  | 0 | 0.048 | - | x |  |  | Gomphoneis sp. | [5 empty] | 1
|  |  |  | 0 | 0 |  | x
|  |  |  | 0 | 0 |  | x
|  |  |  | 0 | 0 |  | x
|  |  |  | 0 | 0 |  | x
|  |  |  | 0 | 0 |  | x
|  |  |  | 0 | 0 |  | x
|  |  |  | 0 | 0 |  | x
|  |  |  | 0 | 0 |  | x
|  |  |  | 0 | 0 |  | x
|  |  |  | 0 | 0 |  | x
|  |  |  | 0 | 0 |  | x
|  |  |  | 0 | 0 |  | x
|  |  |  | 0 | 0 |  | x
|  |  |  | 0 | 0 |  | x
|  |  |  | 0 | 0 |  | x
|  |  |  | 0 | 0 |  | x
|  |  |  | 0 | 0 |  | x
|  |  |  | 0 | 0 |  | x
|  |  |  | 0 | 0 |  | x
|  |  |  | 0 | 0 |  | x
|  |  |  | 0 | 0 |  | x
|  |  |  | 0 | 0 |  | x
|  |  |  | 0 | 0 |  | x
|  |  |  | 0 | 0 |  | x
|  |  |  | 0 | 0 |  | x
|  |  |  | 0 | 0 |  | x
|  |  |  | 0 | 0 |  | x
|  |  |  | 0 | 0 |  | x
|  |  |  | 0 | 0 |  | x
|  |  |  | 0 | 0 |  | x
|  |  |  | 0 | 0 |  | x
|  |  |  | 0 | 0 |  | x
|  |  |  | 0 | 0 |  | x
|  |  |  | 0 | 0 |  | x
|  |  |  | 0 | 0 |  | x
|  |  |  | 0 | 0 |  | x
|  |  |  | 0 | 0 |  | x
|  |  |  | 0 | 0 |  | x
ROBUSTESSE
rech. Max KixCsi
rech. max EixKixCSi
rech. max EixKi
new IBMR
code taxon à supp.
index ligne corresp.
taxon supp.