## Archive
Relevés floristiques aquatiques - IBMR | [13 empty] | GIS Macrophytes - juillet 2006
AQUASCOP |  | VB - JFS | [11 empty] | conforme AFNOR T90-395 oct. 2003
CHAPEAUROUX |  | Pierrefiche | [7 empty] | 04027210 |  | 5172 - RCS LR - 2008
2008-09-10 | [7 empty] | Résultats |  |  |  |  | Robustesse:
| F. courant | F. lent |  |  | station |  |  |  |  | IBMR: | 12.3556 |  | RAN.PEN | 12.381
Type de faciès | pl. courant | pl. lent | [5 empty] | niv. trophique: |  |  | faible |  | (faible)
% faciès / station | 29 | 71 |  |  | 100 | [7 empty] | cote sp. | coef stén.
VEGETALISATION |  |  |  |  | tot. pondéré | [6 empty] | moyenne | 11.55 | 1.65
% surf. vég.Totale | 7.825 | 3.33 |  |  | 4.6335 | [6 empty] | écart-type | 3.3635 | 0.67082
% périphyton | 30 | 25 |  |  | 26.45 |  |  |  | nb taxons |  |  | mini | 5 | 1
% hétérotrophes | 0 | 0 |  |  | 0 |  |  | hét. |  | 0 |  | maxi | 17 | 3
% algues | 0.385 | 1.005 |  |  | 0.8252 |  |  | alg. |  | 8 |  |  | nb taxons
% bryophytes | 0.29 | 0.06 |  |  | 0.1267 |  |  | bryo. |  | 6 |  | total | 26
% ptérido. & lichens | 0.05 | 0 |  |  | 0.0145 |  |  | pté. |  | 0 |  | contribut. | 20
% phanérogames | 7.1 | 2.265 |  |  | 3.6671 |  |  | phan. |  | 9 |  | sténo. 1 | 9
% vég. flottante | 0 | 0.2 |  |  |  | 0.142 | [5 empty] | sténo. 2 | 9
% vég. immergée | 5.72 | 1.31 |  |  |  | 2.5889 | [5 empty] | sténo. 3 | 2
% hélophytes | 2.105 | 1.82 |  | Cal. Écart |  | 1.9026
[5 empty] | 4.6335 | 4.6335
LISTE rec / faciès | 7.825 | 3.33 |  | Cal. Écart | 4.6335 | [9 empty] | Détail du calcul IBMR (non imprimable, non exporté)
rec. pondéré | 2.2692 | 2.3643 |  |  | 4.6335 | [9 empty] | voir aussi colonne BB
CODES | % | % |  |  | % sta. | grp |  | Csi | Ei | noms |  |  |  |  | r. station
AUD.SPX | 0.005 |  | Audouinella sp. | #N/A | 0.00145 | ALG | 2 | 13 | 2 | Audouinella sp. |  |  |  |  | 0.00145 | 1
BAT.SPX | 0.01 |  | Batrachospermum sp. | #N/A | 0.0029 | ALG | 2 | 16 | 2 | Batrachospermum sp. |  |  |  |  | 0.0029 | 1
LEA.SPX | 0.005 |  | Lemanea gr. fluviatilis | #N/A | 0.00145 | ALG | 2 | 15 | 2 | Lemanea gr. fluviatilis |  |  |  |  | 0.00145 | 1
NEWCOD | 0.005 |  |  | 0 | 0.00145 | - | x |  |  | * cf. Lyngbya sp. | [5 empty] | 1
MEL.SPX | 0.2 | 1 | Melosira sp. | #N/A | 0.768 | ALG | 2 | 10 | 1 | Melosira sp. |  |  |  |  | 0.768 | 1
NOS.SPX | 0.05 |  | Nostoc sp. | #N/A | 0.0145 | ALG | 2 | 9 | 1 | Nostoc sp. |  |  |  |  | 0.0145 | 1
OED.SPX |  | 0.005 | Oedogonium sp. | #N/A | 0.00355 | ALG | 2 | 6 | 2 | Oedogonium sp. |  |  |  |  | 0.00355 | 1
NEWCOD | 0.1 |  |  | 0 | 0.029 | - | x |  |  | * cf. Phormidium sp. | [5 empty] | 1
SCY.SPX | 0.005 |  | Scytonema sp. | #N/A | 0.00145 | ALG | 2 |  |  | Scytonema sp. |  |  |  |  | 0.00145 | 1
SPI.SPX | 0.005 |  | Spirogyra sp. | #N/A | 0.00145 | ALG | 2 | 10 | 1 | Spirogyra sp. |  |  |  |  | 0.00145 | 1
COL.FLU | 0.05 |  | Collema fluviatile | #N/A | 0.0145 | LIC | 3 | 17 | 3 | Collema fluviatile |  |  |  |  | 0.0145 | 1
CHI.POL | 0.02 |  | Chiloscyphus polyanthos var. polyanthos (C. polyanthos) | #N/A | 0.0058 | BRh | 4 | 15 | 2 | Chiloscyphus polyanthos var. polyanthos (C. polyanthos) |  |  |  |  | 0.0058 | 1
AMB.RIP | 0.005 |  | Amblystegium riparium (Leptodictyum riparium) | #N/A | 0.00145 | BRm | 5 | 5 | 2 | Amblystegium riparium (Leptodictyum riparium) |  |  |  |  | 0.00145 | 1
FIS.CRA | 0.005 |  | Fissidens crassipes | #N/A | 0.00145 | BRm | 5 | 12 | 2 | Fissidens crassipes |  |  |  |  | 0.00145 | 1
FON.ANT |  | 0.005 | Fontinalis antipyretica | #N/A | 0.00355 | BRm | 5 | 10 | 1 | Fontinalis antipyretica |  |  |  |  | 0.00355 | 1
FON.SQU | 0.25 | 0.05 | Fontinalis squamosa | #N/A | 0.108 | BRm | 5 | 16 | 3 | Fontinalis squamosa |  |  |  |  | 0.108 | 1
RHY.RIP | 0.005 |  | Rhynchostegium riparioides (Platyhypnidium rusciforme) | #N/A | 0.00145 | BRm | 5 | 12 | 1 | Rhynchostegium riparioides (Platyhypnidium rusciforme) |  |  |  |  | 0.00145 | 1
RAN.PEN | 5 | 0.2 | Ranunculus penicillatus var. penicillatus (R. penicillatus subsp. penicillatus) | #N/A | 1.592 | PHy | 7 | 12 | 1 | Ranunculus penicillatus var. penicillatus (R. penicillatus subsp. penicillatus) |  |  |  |  | 1.592 | 1
SPA.EML |  | 0.25 | Sparganium emersum feuilles longues (> 20 cm) | #N/A | 0.1775 | PHy | 7 | 7 | 1 | Sparganium emersum feuilles longues (> 20 cm) |  |  |  |  | 0.1775 | 1
CAR.ACU | 1 | 1 | Carex acuta (Carex gracilis) | #N/A | 1 | PHe | 8 |  |  | Carex acuta (Carex gracilis) |  |  |  |  | 1 | 1
ELE.PAL | 0.1 | 0.25 | Eleocharis palustris | #N/A | 0.2065 | PHe | 8 | 12 | 2 | Eleocharis palustris |  |  |  |  | 0.2065 | 1
GLY.FLU |  | 0.3 | Glyceria fluitans | #N/A | 0.213 | PHe | 8 | 14 | 2 | Glyceria fluitans |  |  |  |  | 0.213 | 1
LYS.VUL | 0.005 | 0.005 | Lysimachia vulgaris | #N/A | 0.005 | PHe | 8 |  |  | Lysimachia vulgaris |  |  |  |  | 0.005 | 1
MEN.ARV |  | 0.005 | Mentha arvensis | #N/A | 0.00355 | PHe | 8 |  |  | Mentha arvensis |  |  |  |  | 0.00355 | 1
PHA.ARU | 1 | 0.25 | Phalaris arundinacea | #N/A | 0.4675 | PHe | 8 | 10 | 1 | Phalaris arundinacea |  |  |  |  | 0.4675 | 1
SPA.ERE |  | 0.01 | Sparganium erectum | #N/A | 0.0071 | PHe | 8 | 10 | 1 | Sparganium erectum |  |  |  |  | 0.0071 | 1
|  |  |  | 0 | 0 |  | x
|  |  |  | 0 | 0 |  | x
|  |  |  | 0 | 0 |  | x
|  |  |  | 0 | 0 |  | x
|  |  |  | 0 | 0 |  | x
|  |  |  | 0 | 0 |  | x
|  |  |  | 0 | 0 |  | x
|  |  |  | 0 | 0 |  | x
|  |  |  | 0 | 0 |  | x
|  |  |  | 0 | 0 |  | x
|  |  |  | 0 | 0 |  | x
|  |  |  | 0 | 0 |  | x
|  |  |  | 0 | 0 |  | x
|  |  |  | 0 | 0 |  | x
|  |  |  | 0 | 0 |  | x
|  |  |  | 0 | 0 |  | x
|  |  |  | 0 | 0 |  | x
|  |  |  | 0 | 0 |  | x
|  |  |  | 0 | 0 |  | x
|  |  |  | 0 | 0 |  | x
|  |  |  | 0 | 0 |  | x
|  |  |  | 0 | 0 |  | x
|  |  |  | 0 | 0 |  | x
|  |  |  | 0 | 0 |  | x
|  |  |  | 0 | 0 |  | x
|  |  |  | 0 | 0 |  | x
|  |  |  | 0 | 0 |  | x
|  |  |  | 0 | 0 |  | x
|  |  |  | 0 | 0 |  | x
|  |  |  | 0 | 0 |  | x
|  |  |  | 0 | 0 |  | x
|  |  |  | 0 | 0 |  | x
|  |  |  | 0 | 0 |  | x
|  |  |  | 0 | 0 |  | x
ROBUSTESSE
rech. Max KixCsi
rech. max EixKixCSi
rech. max EixKi
new IBMR
code taxon à supp.
index ligne corresp.
taxon supp.