## Archive
Relevés floristiques aquatiques - IBMR | [13 empty] | GIS Macrophytes - juillet 2006
AQUASCOP |  | Vincent BOUCHAREYCHAS - Antoine ROBE | [11 empty] | conforme AFNOR T90-395 oct. 2003
CHAPEAUROUX |  | Pierrefiche | [7 empty] | 04027210 |  | RCS LR 2010
2010-06-29 | [7 empty] | Résultats |  |  |  |  | Robustesse:
| F. courant | F. lent |  |  | station |  |  |  |  | IBMR: | 12.973 |  | GLY.FLU | 12.8824
Type de faciès | radier | pl. lent | [5 empty] | niv. trophique: |  |  | faible |  | (faible)
% faciès / station | 41 | 59 |  |  | 100 | [7 empty] | cote sp. | coef stén.
VEGETALISATION |  |  |  |  | tot. pondéré | [6 empty] | moyenne | 12.3448 | 1.8966
% surf. vég.Totale | 22.98 | 6.79 |  |  | 13.4279 | [6 empty] | écart-type | 3.2324 | 0.72431
% périphyton | 10 | 5 |  |  | 7.05 |  |  |  | nb taxons |  |  | mini | 5 | 1
% hétérotrophes | 0 | 0 |  |  | 0 |  |  | hét. |  | 0 |  | maxi | 19 | 3
% algues | 1.265 | 0.06 |  |  | 0.55405 |  |  | alg. |  | 6 |  |  | nb taxons
% bryophytes | 1.285 | 0.755 |  |  | 0.9723 |  |  | bryo. |  | 13 |  | total | 35
% ptérido. & lichens | 0.055 | 0.005 |  |  | 0.0255 |  |  | pté. |  | 0 |  | contribut. | 29
% phanérogames | 20.375 | 5.97 |  |  | 11.876 |  |  | phan. |  | 14 |  | sténo. 1 | 9
% vég. flottante | 0 | 0.1 |  |  |  | 0.059 | [5 empty] | sténo. 2 | 14
% vég. immergée | 18.615 | 0.83 |  |  |  | 8.1219 | [5 empty] | sténo. 3 | 6
% hélophytes | 4.365 | 5.86 |  | Cal. Écart |  | 5.247
[5 empty] | 13.4279 | 13.4279
LISTE rec / faciès | 22.98 | 6.79 |  | Cal. Écart | 13.4279 | [9 empty] | Détail du calcul IBMR (non imprimable, non exporté)
rec. pondéré | 9.4218 | 4.0061 |  |  | 13.4279 | [9 empty] | voir aussi colonne BB
CODES | % | % |  |  | % sta. | grp |  | Csi | Ei | noms |  |  |  |  | r. station
AUD.SPX | 0.25 |  | Audouinella sp. | #N/A | 0.1025 | ALG | 2 | 13 | 2 | Audouinella sp. |  |  |  |  | 0.1025 | 1
LEA.SPX | 1 | 0.05 | Lemanea gr. fluviatilis | #N/A | 0.4395 | ALG | 2 | 15 | 2 | Lemanea gr. fluviatilis |  |  |  |  | 0.4395 | 1
MIC.SPX | 0.005 |  | Microspora sp. | #N/A | 0.00205 | ALG | 2 | 12 | 2 | Microspora sp. |  |  |  |  | 0.00205 | 1
OED.SPX | 0.005 |  | Oedogonium sp. | #N/A | 0.00205 | ALG | 2 | 6 | 2 | Oedogonium sp. |  |  |  |  | 0.00205 | 1
PHO.SPX | 0.005 | 0.005 | Phormidium sp. | #N/A | 0.005 | ALG | 2 | 13 | 2 | Phormidium sp. |  |  |  |  | 0.005 | 1
SPI.SPX |  | 0.005 | Spirogyra sp. | #N/A | 0.00295 | ALG | 2 | 10 | 1 | Spirogyra sp. |  |  |  |  | 0.00295 | 1
COL.FLU | 0.05 | 0.005 | Collema fluviatile | #N/A | 0.02345 | LIC | 3 | 17 | 3 | Collema fluviatile |  |  |  |  | 0.02345 | 1
DER.WEB | 0.005 |  | Dermatocarpon weberi | #N/A | 0.00205 | LIC | 3 | 16 | 3 | Dermatocarpon weberi |  |  |  |  | 0.00205 | 1
CHI.POL | 0.005 |  | Chiloscyphus polyanthos var. polyanthos (C. polyanthos) | #N/A | 0.00205 | BRh | 4 | 15 | 2 | Chiloscyphus polyanthos var. polyanthos (C. polyanthos) |  |  |  |  | 0.00205 | 1
MAC.POL | 0.25 | 0.3 | Marchantia polymorpha | #N/A | 0.2795 | BRh | 4 |  |  | Marchantia polymorpha |  |  |  |  | 0.2795 | 1
PEL.SPX | 0.1 | 0.2 | Pellia sp. | #N/A | 0.159 | BRh | 4 |  |  | Pellia sp. |  |  |  |  | 0.159 | 1
POR.COR | 0.005 | 0.005 | Porella cordaeana | #N/A | 0.005 | BRh | 4 |  |  | Porella cordaeana |  |  |  |  | 0.005 | 1
AMB.FLU | 0.005 |  | Amblystegium fluviatile (Hygroamblystegium fluviatile) | #N/A | 0.00205 | BRm | 5 | 11 | 2 | Amblystegium fluviatile (Hygroamblystegium fluviatile) |  |  |  |  | 0.00205 | 1
AMB.RIP | 0.5 | 0.25 | Amblystegium riparium (Leptodictyum riparium) | #N/A | 0.3525 | BRm | 5 | 5 | 2 | Amblystegium riparium (Leptodictyum riparium) |  |  |  |  | 0.3525 | 1
BRA.RIV | 0.05 |  | Brachythecium rivulare | #N/A | 0.0205 | BRm | 5 | 15 | 2 | Brachythecium rivulare |  |  |  |  | 0.0205 | 1
FIS.CRA | 0.005 |  | Fissidens crassipes | #N/A | 0.00205 | BRm | 5 | 12 | 2 | Fissidens crassipes |  |  |  |  | 0.00205 | 1
FON.ANT | 0.1 |  | Fontinalis antipyretica | #N/A | 0.041 | BRm | 5 | 10 | 1 | Fontinalis antipyretica |  |  |  |  | 0.041 | 1
FON.SQU | 0.25 |  | Fontinalis squamosa | #N/A | 0.1025 | BRm | 5 | 16 | 3 | Fontinalis squamosa |  |  |  |  | 0.1025 | 1
HYG.DUR | 0.005 |  | Hygrohypnum duriusculum (H. dilatatum) | #N/A | 0.00205 | BRm | 5 | 19 | 3 | Hygrohypnum duriusculum (H. dilatatum) |  |  |  |  | 0.00205 | 1
RHY.RIP | 0.005 |  | Rhynchostegium riparioides (Platyhypnidium rusciforme) | #N/A | 0.00205 | BRm | 5 | 12 | 1 | Rhynchostegium riparioides (Platyhypnidium rusciforme) |  |  |  |  | 0.00205 | 1
SCS.RIV | 0.005 |  | Schistidium rivulare | #N/A | 0.00205 | BRm | 5 | 15 | 3 | Schistidium rivulare |  |  |  |  | 0.00205 | 1
CAL.HAM | 0.005 |  | Callitriche hamulata | #N/A | 0.00205 | PHy | 7 | 12 | 1 | Callitriche hamulata |  |  |  |  | 0.00205 | 1
RAN.FLA | 0.005 | 0.005 | Ranunculus flammula | #N/A | 0.005 | PHy | 7 | 16 | 3 | Ranunculus flammula |  |  |  |  | 0.005 | 1
RAN.PEN | 16 | 0.005 | Ranunculus penicillatus var. penicillatus (R. penicillatus subsp. penicillatus) | #N/A | 6.5629 | PHy | 7 | 12 | 1 | Ranunculus penicillatus var. penicillatus (R. penicillatus subsp. penicillatus) |  |  |  |  | 6.5629 | 1
SPA.EML |  | 0.1 | Sparganium emersum feuilles longues (> 20 cm) | #N/A | 0.059 | PHy | 7 | 7 | 1 | Sparganium emersum feuilles longues (> 20 cm) |  |  |  |  | 0.059 | 1
AGR.STO | 0.005 |  | Agrostis stolonifera | #N/A | 0.00205 | PHe | 8 | 10 | 1 | Agrostis stolonifera |  |  |  |  | 0.00205 | 1
CAR.ACU | 1.5 | 2 | Carex acuta (Carex gracilis) | #N/A | 1.795 | PHe | 8 |  |  | Carex acuta (Carex gracilis) |  |  |  |  | 1.795 | 1
CAR.VES | 0.1 |  | Carex vesicaria | #N/A | 0.041 | PHe | 8 | 12 | 2 | Carex vesicaria |  |  |  |  | 0.041 | 1
ELE.PAL | 1 | 0.2 | Eleocharis palustris | #N/A | 0.528 | PHe | 8 | 12 | 2 | Eleocharis palustris |  |  |  |  | 0.528 | 1
GLY.FLU | 0.25 | 2.75 | Glyceria fluitans | #N/A | 1.725 | PHe | 8 | 14 | 2 | Glyceria fluitans |  |  |  |  | 1.725 | 1
LYS.VUL | 0.005 | 0.05 | Lysimachia vulgaris | #N/A | 0.03155 | PHe | 8 |  |  | Lysimachia vulgaris |  |  |  |  | 0.03155 | 1
MEN.SPX | 0.005 | 0.005 | Mentha sp. | #N/A | 0.005 | PHe | 8 |  |  | Mentha sp. |  |  |  |  | 0.005 | 1
PHA.ARU | 1.5 | 0.75 | Phalaris arundinacea | #N/A | 1.0575 | PHe | 8 | 10 | 1 | Phalaris arundinacea |  |  |  |  | 1.0575 | 1
SPA.ERE |  | 0.1 | Sparganium erectum | #N/A | 0.059 | PHe | 8 | 10 | 1 | Sparganium erectum |  |  |  |  | 0.059 | 1
VER.ANA |  | 0.005 | Veronica anagallis-aquatica | #N/A | 0.00295 | PHe | 8 | 11 | 2 | Veronica anagallis-aquatica |  |  |  |  | 0.00295 | 1
|  |  |  | 0 | 0 |  | x
|  |  |  | 0 | 0 |  | x
|  |  |  | 0 | 0 |  | x
|  |  |  | 0 | 0 |  | x
|  |  |  | 0 | 0 |  | x
|  |  |  | 0 | 0 |  | x
|  |  |  | 0 | 0 |  | x
|  |  |  | 0 | 0 |  | x
|  |  |  | 0 | 0 |  | x
|  |  |  | 0 | 0 |  | x
|  |  |  | 0 | 0 |  | x
|  |  |  | 0 | 0 |  | x
|  |  |  | 0 | 0 |  | x
|  |  |  | 0 | 0 |  | x
|  |  |  | 0 | 0 |  | x
|  |  |  | 0 | 0 |  | x
|  |  |  | 0 | 0 |  | x
|  |  |  | 0 | 0 |  | x
|  |  |  | 0 | 0 |  | x
|  |  |  | 0 | 0 |  | x
|  |  |  | 0 | 0 |  | x
|  |  |  | 0 | 0 |  | x
|  |  |  | 0 | 0 |  | x
|  |  |  | 0 | 0 |  | x
|  |  |  | 0 | 0 |  | x
ROBUSTESSE
rech. Max KixCsi
rech. max EixKixCSi
rech. max EixKi
new IBMR
code taxon à supp.
index ligne corresp.
taxon supp.