## senouire a st pal de senouire
Relevés floristiques aquatiques - IBMR | [13 empty] | GIS Macrophytes - juillet 2011
EEC |  | Marle Mickaël / Agasse-Yver Florence | [11 empty] | conforme AFNOR T90-395 oct. 2003
Senouire |  | Senouire à Saint Pal de Senouire | [7 empty] | 04027810 |  | REF
2011-08-19 | [7 empty] | Résultats |  |  |  |  | Robustesse:
Unité de relevé | UR1 | UR2 |  |  | station |  |  |  |  | IBMR: | 13.4286 |  | FONSQU | 12.2105
Faciès dominant | radier | [6 empty] | niv. trophique: |  |  | faible |  | (faible)
% faciès / station | 100 |  |  |  | 100 | [7 empty] | cote sp. | coef stén.
VEGETALISATION |  |  |  |  | tot. pondéré | [6 empty] | moyenne | 11.7 | 1.5
% surf. vég.Totale | 8 |  |  |  | 8 | [6 empty] | écart-type | 2.2136 | 0.70711
% périphyton |  |  |  |  | 0 |  |  |  | nb taxons |  |  | mini | 10 | 1
% hétérotrophes |  |  |  |  | 0 |  |  | hét. |  | 0 |  | maxi | 16 | 3
% algues |  |  |  |  | 0 |  |  | alg. |  | 0 |  |  | nb taxons
% bryophytes | 6 |  |  |  | 6 |  |  | bryo. |  | 4 |  | total | 11
% ptérido. & lichens |  |  |  |  | 0 |  |  | pté. |  | 0 |  | contribut. | 10
% phanérogames | 2 |  |  |  | 2 |  |  | phan. |  | 7 |  | sténo. 1 | 6
% vég. flottante | [5 empty] | 0 | [5 empty] | sténo. 2 | 3
% vég. immergée | 8 |  |  |  |  | 8 | [5 empty] | sténo. 3 | 1
% hélophytes |  |  |  | Cal. Écart |  | 0
[5 empty] | 8 | 8
LISTE rec / faciès | 8.112 | 0 |  | Cal. Écart | 8.112 | [9 empty] | Détail du calcul IBMR (non imprimable, non exporté)
rec. pondéré | 8.112 | 0 |  |  | 8.112 | [9 empty] | voir aussi colonne BB
CODES | % | % |  |  | % sta. | grp |  | Csi | Ei | noms |  |  |  |  | r. station | cl. rec. | KixCsi | Ei x Ki x Csi | Ei x Ki | vérif rec |  |  | code taxa | index ligne | Confer | Nouveaux taxa hors liste de référence
CHIPOL | 3 |  | Chiloscyphus polyanthos var. polyanthos | #N/A | 3 | BRh | 4 | 15 | 2 | Chiloscyphus polyanthos var. polyanthos |  |  |  |  | 3 | 3 | 45 | 90 | 6 |  |  |  | CHIPOL | 98 |  |  | 1
FISCRA | 0.001 |  | Fissidens crassipes | #N/A | 0.001 | BRm | 5 | 12 | 2 | Fissidens crassipes |  |  |  |  | 0.001 | 1 | 12 | 24 | 2 |  |  |  | FISCRA | 198 |  |  | 1
FONSQU | 3 |  | Fontinalis squamosa | #N/A | 3 | BRm | 5 | 16 | 3 | Fontinalis squamosa |  |  |  |  | 3 | 3 | 48 | 144 | 9 |  |  |  | FONSQU | 215 |  |  | 1
RHYRIP | 0.003 |  | Rhynchostegium riparioides | #N/A | 0.003 | BRm | 5 | 12 | 1 | Rhynchostegium riparioides |  |  |  |  | 0.003 | 1 | 12 | 12 | 1 |  |  |  | RHYRIP | 253 |  |  | 1
RANPEN | 2 |  | Ranunculus penicillatus var. penicillatus | #N/A | 2 | PHy | 7 | 12 | 1 | Ranunculus penicillatus var. penicillatus |  |  |  |  | 2 | 3 | 36 | 36 | 3 |  |  |  | RANPEN | 469 |  |  | 1
AGRSTO | 0.002 |  | Agrostis stolonifera | #N/A | 0.002 | PHe | 8 | 10 | 1 | Agrostis stolonifera |  |  |  |  | 0.002 | 1 | 10 | 10 | 1 |  |  |  | AGRSTO | 520 |  |  | 1
CARRIP | 0.001 |  | Carex riparia | #N/A | 0.001 | PHe | 8 |  |  | Carex riparia |  |  |  | cf. | 0.001 | 1 | 0 | 0 | 0 |  |  |  | CARRIP | 549 | cf. |  | 1
PHAARU | 0.003 |  | Phalaris arundinacea | #N/A | 0.003 | PHe | 8 | 10 | 1 | Phalaris arundinacea |  |  |  |  | 0.003 | 1 | 10 | 10 | 1 |  |  |  | PHAARU | 640 |  |  | 1
SCISYL | 0.001 |  | Scirpus sylvaticus | #N/A | 0.001 | PHe | 8 | 10 | 2 | Scirpus sylvaticus |  |  |  |  | 0.001 | 1 | 10 | 20 | 2 |  |  |  | SCISYL | 671 |  |  | 1
SPAERE | 0.001 |  | Sparganium erectum | #N/A | 0.001 | PHe | 8 | 10 | 1 | Sparganium erectum |  |  |  |  | 0.001 | 1 | 10 | 10 | 1 |  |  |  | SPAERE | 675 |  |  | 1
VERBEC | 0.1 |  | Veronica beccabunga | #N/A | 0.1 | PHe | 8 | 10 | 1 | Veronica beccabunga |  |  |  |  | 0.1 | 2 | 20 | 20 | 2 |  |  |  | VERBEC | 690 |  |  | 1
|  |  |  | 0 | 0 |  | x | [9 empty] | 0 | 0 | 0
|  |  |  | 0 | 0 |  | x | [9 empty] | 0 | 0 | 0
|  |  |  | 0 | 0 |  | x | [9 empty] | 0 | 0 | 0
|  |  |  | 0 | 0 |  | x | [9 empty] | 0 | 0 | 0
|  |  |  | 0 | 0 |  | x | [9 empty] | 0 | 0 | 0
|  |  |  | 0 | 0 |  | x | [9 empty] | 0 | 0 | 0
|  |  |  | 0 | 0 |  | x | [9 empty] | 0 | 0 | 0
|  |  |  | 0 | 0 |  | x | [9 empty] | 0 | 0 | 0
|  |  |  | 0 | 0 |  | x | [9 empty] | 0 | 0 | 0
|  |  |  | 0 | 0 |  | x | [9 empty] | 0 | 0 | 0
|  |  |  | 0 | 0 |  | x | [9 empty] | 0 | 0 | 0
|  |  |  | 0 | 0 |  | x | [9 empty] | 0 | 0 | 0
|  |  |  | 0 | 0 |  | x | [9 empty] | 0 | 0 | 0
|  |  |  | 0 | 0 |  | x | [9 empty] | 0 | 0 | 0
|  |  |  | 0 | 0 |  | x | [9 empty] | 0 | 0 | 0
|  |  |  | 0 | 0 |  | x | [9 empty] | 0 | 0 | 0
|  |  |  | 0 | 0 |  | x | [9 empty] | 0 | 0 | 0
|  |  |  | 0 | 0 |  | x | [9 empty] | 0 | 0 | 0
|  |  |  | 0 | 0 |  | x | [9 empty] | 0 | 0 | 0
|  |  |  | 0 | 0 |  | x | [9 empty] | 0 | 0 | 0
|  |  |  | 0 | 0 |  | x | [9 empty] | 0 | 0 | 0
|  |  |  | 0 | 0 |  | x | [9 empty] | 0 | 0 | 0
|  |  |  | 0 | 0 |  | x | [9 empty] | 0 | 0 | 0
|  |  |  | 0 | 0 |  | x | [9 empty] | 0 | 0 | 0
|  |  |  | 0 | 0 |  | x | [9 empty] | 0 | 0 | 0
|  |  |  | 0 | 0 |  | x | [9 empty] | 0 | 0 | 0
|  |  |  | 0 | 0 |  | x | [9 empty] | 0 | 0 | 0
|  |  |  | 0 | 0 |  | x | [9 empty] | 0 | 0 | 0
|  |  |  | 0 | 0 |  | x | [9 empty] | 0 | 0 | 0
|  |  |  | 0 | 0 |  | x | [9 empty] | 0 | 0 | 0
|  |  |  | 0 | 0 |  | x | [9 empty] | 0 | 0 | 0
|  |  |  | 0 | 0 |  | x | [9 empty] | 0 | 0 | 0
|  |  |  | 0 | 0 |  | x | [9 empty] | 0 | 0 | 0
|  |  |  | 0 | 0 |  | x | [9 empty] | 0 | 0 | 0
|  |  |  | 0 | 0 |  | x | [9 empty] | 0 | 0 | 0
|  |  |  | 0 | 0 |  | x | [9 empty] | 0 | 0 | 0
|  |  |  | 0 | 0 |  | x | [9 empty] | 0 | 0 | 0
|  |  |  | 0 | 0 |  | x | [9 empty] | 0 | 0 | 0
|  |  |  | 0 | 0 |  | x | [9 empty] | 0 | 0 | 0
|  |  |  | 0 | 0 |  | x | [9 empty] | 0 | 0 | 0
|  |  |  | 0 | 0 |  | x | [9 empty] | 0 | 0 | 0
|  |  |  | 0 | 0 |  | x | [9 empty] | 0 | 0 | 0
|  |  |  | 0 | 0 |  | x | [9 empty] | 0 | 0 | 0
|  |  |  | 0 | 0 |  | x | [9 empty] | 0 | 0 | 0
|  |  |  | 0 | 0 |  | x | [9 empty] | 0 | 0 | 0
|  |  |  | 0 | 0 |  | x | [9 empty] | 0 | 0 | 0
|  |  |  | 0 | 0 |  | x | [9 empty] | 0 | 0 | 0
|  |  |  | 0 | 0 |  | x | [9 empty] | 0 | 0 | 0
|  |  |  | 0 | 0 |  | x | [9 empty] | 0 | 0 | 0
Ligne de préparation à l'exportation du récapitulatif des résultats. Non imprimable
Senouire | Senouire à Saint Pal de Senouire | 2011-08-19 | 13.4286 | 11 | 10 | 6 | 3 | 1 | 11.7 | 2.2136 | 10 | 16 | 1.5 | 0.70711 | 1 | 3 | 8.112 | 0 | 0 | 4 | 0 | 7
ROBUSTESSE
[15 empty] | rech. Max KixCsi |  | 48
[15 empty] | rech. max EixKixCSi |  | 144
[15 empty] | rech. max EixKi |  | 9
[15 empty] | new IBMR |  | 12.2105
[15 empty] | code taxon à supp. |  | FONSQU | 215
[15 empty] | index ligne corresp. |  | 3
[15 empty] | taxon supp. |  | FONSQU
Note on A2: Renseigner éventuellement l'organisme qui a réalisé le relevé (pour édition ou archivage).
Note on A3: Cours d'eau
Note on A4: date du relevé
Note on B6: Type de faciès: - ch. lotique - plat courant - radier - rapide - cascade - autre
Note on B7: part du faciès courant sur la station.
Note on C2: personnes ayant réalisées le relevé
Note on C3: Nom de la station
Note on C6: Type de faciès: - ch. lotique - plat courant - radier - rapide - cascade - autre
Note on C7: part du faciès lent sur la station.
Note on K3: N° de code de la station, code RNB de préférence.
Note on M3: Référence de l'étude