## jolan a cusset
Relevés floristiques aquatiques - IBMR | [13 empty] | GIS Macrophytes - juillet 2011
EEC |  | Marle Mickaël / Agasse-Yver Florence | [11 empty] | conforme AFNOR T90-395 oct. 2003
Jolan |  | Jolan à Cusset | [7 empty] | 04040355 |  | RCS
2011-08-22 | [7 empty] | Résultats |  |  |  |  | Robustesse:
Unité de relevé | UR1 | UR2 |  |  | station |  |  |  |  | IBMR: | 9.7143 |  | MELSPX | 9.5556
Faciès dominant | pl. courant | [6 empty] | niv. trophique: |  |  | fort |  | (fort)
% faciès / station | 100 |  |  |  | 100 | [7 empty] | cote sp. | coef stén.
VEGETALISATION |  |  |  |  | tot. pondéré | [6 empty] | moyenne | 9.6667 | 1.3333
% surf. vég.Totale | 71 |  |  |  | 71 | [6 empty] | écart-type | 3.3862 | 0.5164
% périphyton |  |  |  |  | 0 |  |  |  | nb taxons |  |  | mini | 6 | 1
% hétérotrophes |  |  |  |  | 0 |  |  | hét. |  | 0 |  | maxi | 15 | 2
% algues | 71 |  |  |  | 71 |  |  | alg. |  | 4 |  |  | nb taxons
% bryophytes |  |  |  |  | 0 |  |  | bryo. |  | 2 |  | total | 6
% ptérido. & lichens |  |  |  |  | 0 |  |  | pté. |  | 0 |  | contribut. | 6
% phanérogames |  |  |  |  | 0 |  |  | phan. |  | 0 |  | sténo. 1 | 4
% vég. flottante | [5 empty] | 0 | [5 empty] | sténo. 2 | 2
% vég. immergée | 71 |  |  |  |  | 71 | [5 empty] | sténo. 3 | 0
% hélophytes |  |  |  | Cal. Écart |  | 0
[5 empty] | 71 | 71
LISTE rec / faciès | 71.111 | 0 |  | Cal. Écart | 71.111 | [9 empty] | Détail du calcul IBMR (non imprimable, non exporté)
rec. pondéré | 71.111 | 0 |  |  | 71.111 | [9 empty] | voir aussi colonne BB
CODES | % | % |  |  | % sta. | grp |  | Csi | Ei | noms |  |  |  |  | r. station | cl. rec. | KixCsi | Ei x Ki x Csi | Ei x Ki | vérif rec |  |  | code taxa | index ligne | Confer | Nouveaux taxa hors liste de référence
CLASPX | 0.95 |  | Cladophora sp. | #N/A | 0.95 | ALG | 2 | 6 | 1 | Cladophora sp. |  |  |  |  | 0.95 | 2 | 12 | 12 | 2 |  |  |  | CLASPX | 24 |  |  | 1
MELSPX | 70 |  | Melosira sp. | #N/A | 70 | ALG | 2 | 10 | 1 | Melosira sp. |  |  |  |  | 70 | 5 | 50 | 50 | 5 |  |  |  | MELSPX | 37 |  |  | 1
OEDSPX | 0.05 |  | Oedogonium sp. | #N/A | 0.05 | ALG | 2 | 6 | 2 | Oedogonium sp. |  |  |  |  | 0.05 | 1 | 6 | 12 | 2 |  |  |  | OEDSPX | 56 |  |  | 1
OSCSPX | 0.1 |  | Oscillatoria sp. | #N/A | 0.1 | ALG | 2 | 11 | 1 | Oscillatoria sp. |  |  |  |  | 0.1 | 2 | 22 | 22 | 2 |  |  |  | OSCSPX | 57 |  |  | 1
FONANT | 0.01 |  | Fontinalis antipyretica | #N/A | 0.01 | BRm | 5 | 10 | 1 | Fontinalis antipyretica |  |  |  |  | 0.01 | 1 | 10 | 10 | 1 |  |  |  | FONANT | 211 |  |  | 1
THAALO | 0.001 |  | Thamnobryum alopecurum | #N/A | 0.001 | BRm | 5 | 15 | 2 | Thamnobryum alopecurum |  |  |  |  | 0.001 | 1 | 15 | 30 | 2 |  |  |  | THAALO | 268 |  |  | 1
|  |  |  | 0 | 0 |  | x | [9 empty] | 0 | 0 | 0
|  |  |  | 0 | 0 |  | x | [9 empty] | 0 | 0 | 0
|  |  |  | 0 | 0 |  | x | [9 empty] | 0 | 0 | 0
|  |  |  | 0 | 0 |  | x | [9 empty] | 0 | 0 | 0
|  |  |  | 0 | 0 |  | x | [9 empty] | 0 | 0 | 0
|  |  |  | 0 | 0 |  | x | [9 empty] | 0 | 0 | 0
|  |  |  | 0 | 0 |  | x | [9 empty] | 0 | 0 | 0
|  |  |  | 0 | 0 |  | x | [9 empty] | 0 | 0 | 0
|  |  |  | 0 | 0 |  | x | [9 empty] | 0 | 0 | 0
|  |  |  | 0 | 0 |  | x | [9 empty] | 0 | 0 | 0
|  |  |  | 0 | 0 |  | x | [9 empty] | 0 | 0 | 0
|  |  |  | 0 | 0 |  | x | [9 empty] | 0 | 0 | 0
|  |  |  | 0 | 0 |  | x | [9 empty] | 0 | 0 | 0
|  |  |  | 0 | 0 |  | x | [9 empty] | 0 | 0 | 0
|  |  |  | 0 | 0 |  | x | [9 empty] | 0 | 0 | 0
|  |  |  | 0 | 0 |  | x | [9 empty] | 0 | 0 | 0
|  |  |  | 0 | 0 |  | x | [9 empty] | 0 | 0 | 0
|  |  |  | 0 | 0 |  | x | [9 empty] | 0 | 0 | 0
|  |  |  | 0 | 0 |  | x | [9 empty] | 0 | 0 | 0
|  |  |  | 0 | 0 |  | x | [9 empty] | 0 | 0 | 0
|  |  |  | 0 | 0 |  | x | [9 empty] | 0 | 0 | 0
|  |  |  | 0 | 0 |  | x | [9 empty] | 0 | 0 | 0
|  |  |  | 0 | 0 |  | x | [9 empty] | 0 | 0 | 0
|  |  |  | 0 | 0 |  | x | [9 empty] | 0 | 0 | 0
|  |  |  | 0 | 0 |  | x | [9 empty] | 0 | 0 | 0
|  |  |  | 0 | 0 |  | x | [9 empty] | 0 | 0 | 0
|  |  |  | 0 | 0 |  | x | [9 empty] | 0 | 0 | 0
|  |  |  | 0 | 0 |  | x | [9 empty] | 0 | 0 | 0
|  |  |  | 0 | 0 |  | x | [9 empty] | 0 | 0 | 0
|  |  |  | 0 | 0 |  | x | [9 empty] | 0 | 0 | 0
|  |  |  | 0 | 0 |  | x | [9 empty] | 0 | 0 | 0
|  |  |  | 0 | 0 |  | x | [9 empty] | 0 | 0 | 0
|  |  |  | 0 | 0 |  | x | [9 empty] | 0 | 0 | 0
|  |  |  | 0 | 0 |  | x | [9 empty] | 0 | 0 | 0
|  |  |  | 0 | 0 |  | x | [9 empty] | 0 | 0 | 0
|  |  |  | 0 | 0 |  | x | [9 empty] | 0 | 0 | 0
|  |  |  | 0 | 0 |  | x | [9 empty] | 0 | 0 | 0
|  |  |  | 0 | 0 |  | x | [9 empty] | 0 | 0 | 0
|  |  |  | 0 | 0 |  | x | [9 empty] | 0 | 0 | 0
|  |  |  | 0 | 0 |  | x | [9 empty] | 0 | 0 | 0
|  |  |  | 0 | 0 |  | x | [9 empty] | 0 | 0 | 0
|  |  |  | 0 | 0 |  | x | [9 empty] | 0 | 0 | 0
|  |  |  | 0 | 0 |  | x | [9 empty] | 0 | 0 | 0
|  |  |  | 0 | 0 |  | x | [9 empty] | 0 | 0 | 0
|  |  |  | 0 | 0 |  | x | [9 empty] | 0 | 0 | 0
|  |  |  | 0 | 0 |  | x | [9 empty] | 0 | 0 | 0
|  |  |  | 0 | 0 |  | x | [9 empty] | 0 | 0 | 0
|  |  |  | 0 | 0 |  | x | [9 empty] | 0 | 0 | 0
|  |  |  | 0 | 0 |  | x | [9 empty] | 0 | 0 | 0
|  |  |  | 0 | 0 |  | x | [9 empty] | 0 | 0 | 0
|  |  |  | 0 | 0 |  | x | [9 empty] | 0 | 0 | 0
|  |  |  | 0 | 0 |  | x | [9 empty] | 0 | 0 | 0
|  |  |  | 0 | 0 |  | x | [9 empty] | 0 | 0 | 0
|  |  |  | 0 | 0 |  | x | [9 empty] | 0 | 0 | 0
Ligne de préparation à l'exportation du récapitulatif des résultats. Non imprimable
Jolan | Jolan à Cusset | 2011-08-22 | 9.7143 | 6 | 6 | 4 | 2 | 0 | 9.6667 | 3.3862 | 6 | 15 | 1.3333 | 0.5164 | 1 | 2 | 71.111 | 0 | 4 | 2 | 0 | 0
ROBUSTESSE
[15 empty] | rech. Max KixCsi |  | 50
[15 empty] | rech. max EixKixCSi |  | 50
[15 empty] | rech. max EixKi |  | 5
[15 empty] | new IBMR |  | 9.5556
[15 empty] | code taxon à supp. |  | MELSPX | 37
[15 empty] | index ligne corresp. |  | 2
[15 empty] | taxon supp. |  | MELSPX
Note on A2: Renseigner éventuellement l'organisme qui a réalisé le relevé (pour édition ou archivage).
Note on A3: Cours d'eau
Note on A4: date du relevé
Note on B6: Type de faciès: - ch. lotique - plat courant - radier - rapide - cascade - autre
Note on B7: part du faciès courant sur la station.
Note on C2: personnes ayant réalisées le relevé
Note on C3: Nom de la station
Note on C6: Type de faciès: - ch. lotique - plat courant - radier - rapide - cascade - autre
Note on C7: part du faciès lent sur la station.
Note on K3: N° de code de la station, code RNB de préférence.
Note on M3: Référence de l'étude