## sioule a montfermy
Relevés floristiques aquatiques - IBMR | [13 empty] | GIS Macrophytes - juillet 2011
EEC |  | Marle Mickaël / Agasse-Yver Florence | [11 empty] | conforme AFNOR T90-395 oct. 2003
Sioule |  | Sioule à Montfermy | [7 empty] | 04041700 |  | RCS
2011-08-23 | [7 empty] | Résultats |  |  |  |  | Robustesse:
Unité de relevé | UR1 | UR2 |  |  | station |  |  |  |  | IBMR: | 11.0789 |  | CHIPOL | 10.0333
Faciès dominant | radier | [6 empty] | niv. trophique: |  |  | moyen |  | (moyen)
% faciès / station | 100 |  |  |  | 100 | [7 empty] | cote sp. | coef stén.
VEGETALISATION |  |  |  |  | tot. pondéré | [6 empty] | moyenne | 10.8333 | 1.3333
% surf. vég.Totale | 100 |  |  |  | 100 | [6 empty] | écart-type | 2.2896 | 0.49237
% périphyton |  |  |  |  | 0 |  |  |  | nb taxons |  |  | mini | 6 | 1
% hétérotrophes |  |  |  |  | 0 |  |  | hét. |  | 0 |  | maxi | 15 | 2
% algues | 90 |  |  |  | 90 |  |  | alg. |  | 3 |  |  | nb taxons
% bryophytes | 30 |  |  |  | 30 |  |  | bryo. |  | 2 |  | total | 13
% ptérido. & lichens |  |  |  |  | 0 |  |  | pté. |  | 0 |  | contribut. | 12
% phanérogames | 38 |  |  |  | 38 |  |  | phan. |  | 8 |  | sténo. 1 | 8
% vég. flottante | [5 empty] | 0 | [5 empty] | sténo. 2 | 4
% vég. immergée | 90 |  |  |  |  | 90 | [5 empty] | sténo. 3 | 0
% hélophytes | 38 |  |  | Cal. Écart |  | 38 | [14 empty] | ATTENTION : le total par grp. floristiques doit être égal
|  |  | ATTENTION : le total par grp. floristiques doit être égal | au total par grp. Fonctionnels ! | 158 | 128 | [14 empty] | au total par grp. Fonctionnels !
LISTE rec / faciès | 158.523 | 0 |  | Cal. Écart | 158.523 | [9 empty] | Détail du calcul IBMR (non imprimable, non exporté)
rec. pondéré | 158.523 | 0 |  |  | 158.523 | [9 empty] | voir aussi colonne BB
CODES | % | % |  |  | % sta. | grp |  | Csi | Ei | noms |  |  |  |  | r. station | cl. rec. | KixCsi | Ei x Ki x Csi | Ei x Ki | vérif rec |  |  | code taxa | index ligne | Confer | Nouveaux taxa hors liste de référence
MELSPX | 90.005 |  | Melosira sp. | #N/A | 90.005 | ALG | 2 | 10 | 1 | Melosira sp. |  |  |  |  | 90.005 | 5 | 50 | 50 | 5 |  |  |  | MELSPX | 37 |  |  | 1
OEDSPX | 0.49 |  | Oedogonium sp. | #N/A | 0.49 | ALG | 2 | 6 | 2 | Oedogonium sp. |  |  |  |  | 0.49 | 2 | 12 | 24 | 4 |  |  |  | OEDSPX | 56 |  |  | 1
OSCSPX | 0.005 |  | Oscillatoria sp. | #N/A | 0.005 | ALG | 2 | 11 | 1 | Oscillatoria sp. |  |  |  |  | 0.005 | 1 | 11 | 11 | 1 |  |  |  | OSCSPX | 57 |  |  | 1
CHIPOL | 25 |  | Chiloscyphus polyanthos var. polyanthos | #N/A | 25 | BRh | 4 | 15 | 2 | Chiloscyphus polyanthos var. polyanthos |  |  |  |  | 25 | 4 | 60 | 120 | 8 |  |  |  | CHIPOL | 98 |  |  | 1
RHYRIP | 5 |  | Rhynchostegium riparioides | #N/A | 5 | BRm | 5 | 12 | 1 | Rhynchostegium riparioides |  |  |  |  | 5 | 3 | 36 | 36 | 3 |  |  |  | RHYRIP | 253 |  |  | 1
CALHAM | 0.005 |  | Callitriche hamulata | #N/A | 0.005 | PHy | 7 | 12 | 1 | Callitriche hamulata |  |  |  |  | 0.005 | 1 | 12 | 12 | 1 |  |  |  | CALHAM | 318 |  |  | 1
LEMMIN | 0.001 |  | Lemna minor | #N/A | 0.001 | PHy | 7 | 10 | 1 | Lemna minor |  |  |  |  | 0.001 | 1 | 10 | 10 | 1 |  |  |  | LEMMIN | 361 |  |  | 1
RANFLU | 35 |  | Ranunculus fluitans | #N/A | 35 | PHy | 7 | 10 | 2 | Ranunculus fluitans |  |  |  |  | 35 | 4 | 40 | 80 | 8 |  |  |  | RANFLU | 460 |  |  | 1
GLYFLU | 0.001 |  | Glyceria fluitans | #N/A | 0.001 | PHe | 8 | 14 | 2 | Glyceria fluitans |  |  |  |  | 0.001 | 1 | 14 | 28 | 2 |  |  |  | GLYFLU | 580 |  |  | 1
IRIPSE | 0.005 |  | Iris pseudacorus | #N/A | 0.005 | PHe | 8 | 10 | 1 | Iris pseudacorus |  |  |  |  | 0.005 | 1 | 10 | 10 | 1 |  |  |  | IRIPSE | 588 |  |  | 1
PHAARU | 3 |  | Phalaris arundinacea | #N/A | 3 | PHe | 8 | 10 | 1 | Phalaris arundinacea |  |  |  |  | 3 | 3 | 30 | 30 | 3 |  |  |  | PHAARU | 640 |  |  | 1
VERBEC | 0.001 |  | Veronica beccabunga | #N/A | 0.001 | PHe | 8 | 10 | 1 | Veronica beccabunga |  |  |  |  | 0.001 | 1 | 10 | 10 | 1 |  |  |  | VERBEC | 690 |  |  | 1
CAMAMA | 0.01 |  | Cardamine amara | #N/A | 0.01 | PHg | 9 |  |  | Cardamine amara |  |  |  |  | 0.01 | 1 | 0 | 0 | 0 |  |  |  | CAMAMA | 714 |  |  | 1
|  |  |  | 0 | 0 |  | x | [9 empty] | 0 | 0 | 0
|  |  |  | 0 | 0 |  | x | [9 empty] | 0 | 0 | 0
|  |  |  | 0 | 0 |  | x | [9 empty] | 0 | 0 | 0
|  |  |  | 0 | 0 |  | x | [9 empty] | 0 | 0 | 0
|  |  |  | 0 | 0 |  | x | [9 empty] | 0 | 0 | 0
|  |  |  | 0 | 0 |  | x | [9 empty] | 0 | 0 | 0
|  |  |  | 0 | 0 |  | x | [9 empty] | 0 | 0 | 0
|  |  |  | 0 | 0 |  | x | [9 empty] | 0 | 0 | 0
|  |  |  | 0 | 0 |  | x | [9 empty] | 0 | 0 | 0
|  |  |  | 0 | 0 |  | x | [9 empty] | 0 | 0 | 0
|  |  |  | 0 | 0 |  | x | [9 empty] | 0 | 0 | 0
|  |  |  | 0 | 0 |  | x | [9 empty] | 0 | 0 | 0
|  |  |  | 0 | 0 |  | x | [9 empty] | 0 | 0 | 0
|  |  |  | 0 | 0 |  | x | [9 empty] | 0 | 0 | 0
|  |  |  | 0 | 0 |  | x | [9 empty] | 0 | 0 | 0
|  |  |  | 0 | 0 |  | x | [9 empty] | 0 | 0 | 0
|  |  |  | 0 | 0 |  | x | [9 empty] | 0 | 0 | 0
|  |  |  | 0 | 0 |  | x | [9 empty] | 0 | 0 | 0
|  |  |  | 0 | 0 |  | x | [9 empty] | 0 | 0 | 0
|  |  |  | 0 | 0 |  | x | [9 empty] | 0 | 0 | 0
|  |  |  | 0 | 0 |  | x | [9 empty] | 0 | 0 | 0
|  |  |  | 0 | 0 |  | x | [9 empty] | 0 | 0 | 0
|  |  |  | 0 | 0 |  | x | [9 empty] | 0 | 0 | 0
|  |  |  | 0 | 0 |  | x | [9 empty] | 0 | 0 | 0
|  |  |  | 0 | 0 |  | x | [9 empty] | 0 | 0 | 0
|  |  |  | 0 | 0 |  | x | [9 empty] | 0 | 0 | 0
|  |  |  | 0 | 0 |  | x | [9 empty] | 0 | 0 | 0
|  |  |  | 0 | 0 |  | x | [9 empty] | 0 | 0 | 0
|  |  |  | 0 | 0 |  | x | [9 empty] | 0 | 0 | 0
|  |  |  | 0 | 0 |  | x | [9 empty] | 0 | 0 | 0
|  |  |  | 0 | 0 |  | x | [9 empty] | 0 | 0 | 0
|  |  |  | 0 | 0 |  | x | [9 empty] | 0 | 0 | 0
|  |  |  | 0 | 0 |  | x | [9 empty] | 0 | 0 | 0
|  |  |  | 0 | 0 |  | x | [9 empty] | 0 | 0 | 0
|  |  |  | 0 | 0 |  | x | [9 empty] | 0 | 0 | 0
|  |  |  | 0 | 0 |  | x | [9 empty] | 0 | 0 | 0
|  |  |  | 0 | 0 |  | x | [9 empty] | 0 | 0 | 0
|  |  |  | 0 | 0 |  | x | [9 empty] | 0 | 0 | 0
|  |  |  | 0 | 0 |  | x | [9 empty] | 0 | 0 | 0
|  |  |  | 0 | 0 |  | x | [9 empty] | 0 | 0 | 0
|  |  |  | 0 | 0 |  | x | [9 empty] | 0 | 0 | 0
|  |  |  | 0 | 0 |  | x | [9 empty] | 0 | 0 | 0
|  |  |  | 0 | 0 |  | x | [9 empty] | 0 | 0 | 0
|  |  |  | 0 | 0 |  | x | [9 empty] | 0 | 0 | 0
|  |  |  | 0 | 0 |  | x | [9 empty] | 0 | 0 | 0
|  |  |  | 0 | 0 |  | x | [9 empty] | 0 | 0 | 0
|  |  |  | 0 | 0 |  | x | [9 empty] | 0 | 0 | 0
Ligne de préparation à l'exportation du récapitulatif des résultats. Non imprimable
Sioule | Sioule à Montfermy | 2011-08-23 | 11.0789 | 13 | 12 | 8 | 4 | 0 | 10.8333 | 2.2896 | 6 | 15 | 1.3333 | 0.49237 | 1 | 2 | 158.523 | 0 | 3 | 2 | 0 | 8
ROBUSTESSE
[15 empty] | rech. Max KixCsi |  | 60
[15 empty] | rech. max EixKixCSi |  | 120
[15 empty] | rech. max EixKi |  | 8
[15 empty] | new IBMR |  | 10.0333
[15 empty] | code taxon à supp. |  | CHIPOL | 98
[15 empty] | index ligne corresp. |  | 4
[15 empty] | taxon supp. |  | CHIPOL
Note on A2: Renseigner éventuellement l'organisme qui a réalisé le relevé (pour édition ou archivage).
Note on A3: Cours d'eau
Note on A4: date du relevé
Note on B6: Type de faciès: - ch. lotique - plat courant - radier - rapide - cascade - autre
Note on B7: part du faciès courant sur la station.
Note on C2: personnes ayant réalisées le relevé
Note on C3: Nom de la station
Note on C6: Type de faciès: - ch. lotique - plat courant - radier - rapide - cascade - autre
Note on C7: part du faciès lent sur la station.
Note on K3: N° de code de la station, code RNB de préférence.
Note on M3: Référence de l'étude