## allier a chatel de neuvre
Relevés floristiques aquatiques - IBMR | [13 empty] | GIS Macrophytes - juillet 2011
EEC |  | Marle Mickael / Coudreuse Julie | [11 empty] | conforme AFNOR T90-395 oct. 2003
Allier |  | Allier à Chatel de Neuvre | [7 empty] | 04043200 |  | RCS
2011-07-21 | [7 empty] | Résultats |  |  |  |  | Robustesse:
Unité de relevé | UR1 | UR2 |  |  | station |  |  |  |  | IBMR: | 8 |  | MELSPX | 7.8857
Faciès dominant | pl. courant | [6 empty] | niv. trophique: |  |  | très élevé |  | (très élevé)
% faciès / station | 100 |  |  |  | 100 | [7 empty] | cote sp. | coef stén.
VEGETALISATION |  |  |  |  | tot. pondéré | [6 empty] | moyenne | 8.4 | 1.6
% surf. vég.Totale | 17.2 |  |  |  | 17.2 | [6 empty] | écart-type | 2.4794 | 0.59824
% périphyton |  |  |  |  | 0 |  |  |  | nb taxons |  |  | mini | 4 | 1
% hétérotrophes |  |  |  |  | 0 |  |  | hét. |  | 0 |  | maxi | 12 | 3
% algues | 1.9 |  |  |  | 1.9 |  |  | alg. |  | 7 |  |  | nb taxons
% bryophytes |  |  |  |  | 0 |  |  | bryo. |  | 0 |  | total | 29
% ptérido. & lichens |  |  |  |  | 0 |  |  | pté. |  | 0 |  | contribut. | 20
% phanérogames | 15.3 |  |  |  | 15.3 |  |  | phan. |  | 21 |  | sténo. 1 | 9
% vég. flottante | [5 empty] | 0 | [5 empty] | sténo. 2 | 10
% vég. immergée | 2.2 |  |  |  |  | 2.2 | [5 empty] | sténo. 3 | 1
% hélophytes | 15 |  |  | Cal. Écart |  | 15
[5 empty] | 17.2 | 17.2
LISTE rec / faciès | 17.2093 | 0 |  | Cal. Écart | 17.2093 | [9 empty] | Détail du calcul IBMR (non imprimable, non exporté)
rec. pondéré | 17.2093 | 0 |  |  | 17.2093 | [9 empty] | voir aussi colonne BB
CODES | % | % |  |  | % sta. | grp |  | Csi | Ei | noms |  |  |  |  | r. station | cl. rec. | KixCsi | Ei x Ki x Csi | Ei x Ki | vérif rec |  |  | code taxa | index ligne | Confer | Nouveaux taxa hors liste de référence
CLASPX | 1.0009 |  | Cladophora sp. | #N/A | 1.0009 | ALG | 2 | 6 | 1 | Cladophora sp. |  |  |  |  | 1.0009 | 3 | 18 | 18 | 3 |  |  |  | CLASPX | 24 |  |  | 1
DIASPX | 0.0161 |  | Diatoma sp. | #N/A | 0.0161 | ALG | 2 | 12 | 2 | Diatoma sp. |  |  |  |  | 0.0161 | 1 | 12 | 24 | 2 |  |  |  | DIASPX | 27 |  |  | 1
MELSPX | 0.7841 |  | Melosira sp. | #N/A | 0.7841 | ALG | 2 | 10 | 1 | Melosira sp. |  |  |  |  | 0.7841 | 2 | 20 | 20 | 2 |  |  |  | MELSPX | 37 |  |  | 1
OEDSPX | 0.001 |  | Oedogonium sp. | #N/A | 0.001 | ALG | 2 | 6 | 2 | Oedogonium sp. |  |  |  |  | 0.001 | 1 | 6 | 12 | 2 |  |  |  | OEDSPX | 56 |  |  | 1
OSCSPX | 0.098 |  | Oscillatoria sp. | #N/A | 0.098 | ALG | 2 | 11 | 1 | Oscillatoria sp. |  |  |  |  | 0.098 | 1 | 11 | 11 | 1 |  |  |  | OSCSPX | 57 |  |  | 1
SPISPX | 0.0183 |  | Spirogyra sp. | #N/A | 0.0183 | ALG | 2 | 10 | 1 | Spirogyra sp. |  |  |  |  | 0.0183 | 1 | 10 | 10 | 1 |  |  |  | SPISPX | 70 |  |  | 1
VAUSPX | 0.0008 |  | Vaucheria sp. | #N/A | 0.0008 | ALG | 2 | 4 | 1 | Vaucheria sp. |  |  |  |  | 0.0008 | 1 | 4 | 4 | 1 |  |  |  | VAUSPX | 83 |  |  | 1
CALPLA | 0.0011 |  | Callitriche platycarpa | #N/A | 0.0011 | PHy | 7 | 10 | 1 | Callitriche platycarpa |  |  |  |  | 0.0011 | 1 | 10 | 10 | 1 |  |  |  | CALPLA | 326 |  |  | 1
CERDEM | 0.005 |  | Ceratophyllum demersum | #N/A | 0.005 | PHy | 7 | 5 | 2 | Ceratophyllum demersum |  |  |  |  | 0.005 | 1 | 5 | 10 | 2 |  |  |  | CERDEM | 333 |  |  | 1
ELONUT | 0.005 |  | Elodea nuttallii | #N/A | 0.005 | PHy | 7 | 8 | 2 | Elodea nuttallii |  |  |  |  | 0.005 | 1 | 8 | 16 | 2 |  |  |  | ELONUT | 346 |  |  | 1
LEMMIN | 0.01 |  | Lemna minor | #N/A | 0.01 | PHy | 7 | 10 | 1 | Lemna minor |  |  |  |  | 0.01 | 1 | 10 | 10 | 1 |  |  |  | LEMMIN | 361 |  |  | 1
MYRSPI | 0.2 |  | Myriophyllum spicatum | #N/A | 0.2 | PHy | 7 | 8 | 2 | Myriophyllum spicatum |  |  |  |  | 0.2 | 2 | 16 | 32 | 4 |  |  |  | MYRSPI | 377 |  |  | 1
POTNOD | 0.001 |  | Potamogeton nodosus | #N/A | 0.001 | PHy | 7 | 4 | 3 | Potamogeton nodosus |  |  |  | cf. | 0.001 | 1 | 4 | 12 | 3 |  |  |  | POTNOD | 422 | cf. |  | 1
RANFLU | 0.0501 |  | Ranunculus fluitans | #N/A | 0.0501 | PHy | 7 | 10 | 2 | Ranunculus fluitans |  |  |  | cf. | 0.0501 | 1 | 10 | 20 | 2 |  |  |  | RANFLU | 460 | cf. |  | 1
SPRPOL | 0.001 |  | Spirodela polyrhiza | #N/A | 0.001 | PHy | 7 | 6 | 2 | Spirodela polyrhiza |  |  |  |  | 0.001 | 1 | 6 | 12 | 2 |  |  |  | SPRPOL | 491 |  |  | 1
ALIPLA | 0.0001 |  | Alisma plantago-aquatica | #N/A | 0.0001 | PHe | 8 | 8 | 2 | Alisma plantago-aquatica |  |  |  |  | 0.0001 | 1 | 8 | 16 | 2 |  |  |  | ALIPLA | 523 |  |  | 1
CYPFUS | 0.0001 |  | Cyperus fuscus | #N/A | 0.0001 | PHe | 8 |  |  | Cyperus fuscus |  |  |  |  | 0.0001 | 1 | 0 | 0 | 0 |  |  |  | CYPFUS | 561 |  |  | 1
LUDGRA | 15 |  | Ludwigia grandiflora | #N/A | 15 | PHe | 8 |  |  | Ludwigia grandiflora |  |  |  |  | 15 | 4 | 0 | 0 | 0 |  |  |  | LUDGRA | 599 |  |  | 1
LYCEUR | 0.0051 |  | Lycopus europaeus | #N/A | 0.0051 | PHe | 8 | 11 | 1 | Lycopus europaeus |  |  |  |  | 0.0051 | 1 | 11 | 11 | 1 |  |  |  | LYCEUR | 602 |  |  | 1
LYTSAL | 0.0001 |  | Lythrum salicaria | #N/A | 0.0001 | PHe | 8 |  |  | Lythrum salicaria |  |  |  |  | 0.0001 | 1 | 0 | 0 | 0 |  |  |  | LYTSAL | 611 |  |  | 1
PHAARU | 0.0001 |  | Phalaris arundinacea | #N/A | 0.0001 | PHe | 8 | 10 | 1 | Phalaris arundinacea |  |  |  |  | 0.0001 | 1 | 10 | 10 | 1 |  |  |  | PHAARU | 640 |  |  | 1
POLHYD | 0.005 |  | Polygonum hydropiper | #N/A | 0.005 | PHe | 8 | 8 | 2 | Polygonum hydropiper |  |  |  | cf. | 0.005 | 1 | 8 | 16 | 2 |  |  |  | POLHYD | 643 | cf. |  | 1
VERANA | 0.0001 |  | Veronica anagallis-aquatica | #N/A | 0.0001 | PHe | 8 | 11 | 2 | Veronica anagallis-aquatica |  |  |  |  | 0.0001 | 1 | 11 | 22 | 2 |  |  |  | VERANA | 689 |  |  | 1
BIDSPX | 0.002 |  | Bidens sp. | #N/A | 0.002 | PHg | 9 |  |  | Bidens sp. |  |  |  | cf. | 0.002 | 1 | 0 | 0 | 0 |  |  |  | BIDSPX | 710 | cf. | bidens frondosa | 1
MYSAQU | 0.0001 |  | Myosoton aquaticum | #N/A | 0.0001 | PHg | 9 |  |  | Myosoton aquaticum |  |  |  |  | 0.0001 | 1 | 0 | 0 | 0 |  |  |  | MYSAQU | 789 |  |  | 1
POLLAP | 0.001 |  | Polygonum lapathifolia | #N/A | 0.001 | PHg | 9 |  |  | Polygonum lapathifolia |  |  |  |  | 0.001 | 1 | 0 | 0 | 0 |  |  |  | POLLAP | 803 |  |  | 1
POLSPX | 0.003 |  | Polygonum sp. | #N/A | 0.003 | PHg | 9 |  |  | Polygonum sp. |  |  |  |  | 0.003 | 1 | 0 | 0 | 0 |  |  |  | POLSPX | 806 |  | polygonum persicaria | 1
PULDYS | 0.0001 |  | Pulicaria dysenterica | #N/A | 0.0001 | PHg | 9 |  |  | Pulicaria dysenterica |  |  |  | cf. | 0.0001 | 1 | 0 | 0 | 0 |  |  |  | PULDYS | 809 | cf. | pulicaria vulgaris | 1
NEWCOD | 0.0001 |  |  | 0 | 0.0001 | - | x |  |  | plantago major | [6 empty] | 0 | 0 | 0 |  |  |  | NEWCOD |  |  | plantago major | 1
|  |  |  | 0 | 0 |  | x | [9 empty] | 0 | 0 | 0
|  |  |  | 0 | 0 |  | x | [9 empty] | 0 | 0 | 0
|  |  |  | 0 | 0 |  | x | [9 empty] | 0 | 0 | 0
|  |  |  | 0 | 0 |  | x | [9 empty] | 0 | 0 | 0
|  |  |  | 0 | 0 |  | x | [9 empty] | 0 | 0 | 0
|  |  |  | 0 | 0 |  | x | [9 empty] | 0 | 0 | 0
|  |  |  | 0 | 0 |  | x | [9 empty] | 0 | 0 | 0
|  |  |  | 0 | 0 |  | x | [9 empty] | 0 | 0 | 0
|  |  |  | 0 | 0 |  | x | [9 empty] | 0 | 0 | 0
|  |  |  | 0 | 0 |  | x | [9 empty] | 0 | 0 | 0
|  |  |  | 0 | 0 |  | x | [9 empty] | 0 | 0 | 0
|  |  |  | 0 | 0 |  | x | [9 empty] | 0 | 0 | 0
|  |  |  | 0 | 0 |  | x | [9 empty] | 0 | 0 | 0
|  |  |  | 0 | 0 |  | x | [9 empty] | 0 | 0 | 0
|  |  |  | 0 | 0 |  | x | [9 empty] | 0 | 0 | 0
|  |  |  | 0 | 0 |  | x | [9 empty] | 0 | 0 | 0
|  |  |  | 0 | 0 |  | x | [9 empty] | 0 | 0 | 0
|  |  |  | 0 | 0 |  | x | [9 empty] | 0 | 0 | 0
|  |  |  | 0 | 0 |  | x | [9 empty] | 0 | 0 | 0
|  |  |  | 0 | 0 |  | x | [9 empty] | 0 | 0 | 0
|  |  |  | 0 | 0 |  | x | [9 empty] | 0 | 0 | 0
|  |  |  | 0 | 0 |  | x | [9 empty] | 0 | 0 | 0
|  |  |  | 0 | 0 |  | x | [9 empty] | 0 | 0 | 0
|  |  |  | 0 | 0 |  | x | [9 empty] | 0 | 0 | 0
|  |  |  | 0 | 0 |  | x | [9 empty] | 0 | 0 | 0
|  |  |  | 0 | 0 |  | x | [9 empty] | 0 | 0 | 0
|  |  |  | 0 | 0 |  | x | [9 empty] | 0 | 0 | 0
|  |  |  | 0 | 0 |  | x | [9 empty] | 0 | 0 | 0
|  |  |  | 0 | 0 |  | x | [9 empty] | 0 | 0 | 0
|  |  |  | 0 | 0 |  | x | [9 empty] | 0 | 0 | 0
|  |  |  | 0 | 0 |  | x | [9 empty] | 0 | 0 | 0
Ligne de préparation à l'exportation du récapitulatif des résultats. Non imprimable
Allier | Allier à Chatel de Neuvre | 2011-07-21 | 8 | 29 | 20 | 9 | 10 | 1 | 8.4 | 2.4794 | 4 | 12 | 1.6 | 0.59824 | 1 | 3 | 17.2093 | 0 | 7 | 0 | 0 | 21
ROBUSTESSE
[15 empty] | rech. Max KixCsi |  | 20
[15 empty] | rech. max EixKixCSi |  | 20
[15 empty] | rech. max EixKi |  | 2
[15 empty] | new IBMR |  | 7.8857
[15 empty] | code taxon à supp. |  | MELSPX | 37
[15 empty] | index ligne corresp. |  | 3
[15 empty] | taxon supp. |  | MELSPX
Note on A2: Renseigner éventuellement l'organisme qui a réalisé le relevé (pour édition ou archivage).
Note on A3: Cours d'eau
Note on A4: date du relevé
Note on B6: Type de faciès: - ch. lotique - plat courant - radier - rapide - cascade - autre
Note on B7: part du faciès courant sur la station.
Note on C2: personnes ayant réalisées le relevé
Note on C3: Nom de la station
Note on C6: Type de faciès: - ch. lotique - plat courant - radier - rapide - cascade - autre
Note on C7: part du faciès lent sur la station.
Note on K3: N° de code de la station, code RNB de préférence.
Note on M3: Référence de l'étude