## Archive
Relevés floristiques aquatiques - IBMR | [13 empty] | GIS Macrophytes - juillet 2006
CARICAIE |  | CARICAIE | [11 empty] | conforme AFNOR T90-395 oct. 2003
OUYSSE |  | LACAVE | [7 empty] | 5061050 |  | Réf. 09.23
2009-08-05 | [7 empty] | Résultats |  |  |  |  | Robustesse:
| F. courant | F. lent |  |  | station |  |  |  |  | IBMR: | 9.1538 |  | LEM.TRI | 8.3
Type de faciès |  | pl. lent | [5 empty] | niv. trophique: |  |  | fort |  | (fort)
% faciès / station |  | 100 |  |  | 100 | [7 empty] | cote sp. | coef stén.
VEGETALISATION |  |  |  |  | tot. pondéré | [6 empty] | moyenne | 8.7273 | 1.3636
% surf. vég.Totale |  | 10 |  |  | 10 | [6 empty] | écart-type | 2.7601 | 0.50452
% périphyton |  | 0 |  |  | 0 |  |  |  | nb taxons |  |  | mini | 4 | 1
% hétérotrophes |  | 0 |  |  | 0 |  |  | hét. |  | 0 |  | maxi | 12 | 2
% algues |  | 0.1 |  |  | 0.1 |  |  | alg. |  | 2 |  |  | nb taxons
% bryophytes |  | 0.1 |  |  | 0.1 |  |  | bryo. |  | 2 |  | total | 12
% ptérido. & lichens |  | 0 |  |  | 0 |  |  | pté. |  | 0 |  | contribut. | 11
% phanérogames |  | 10 |  |  | 10 |  |  | phan. |  | 8 |  | sténo. 1 | 7
% vég. flottante |  | 8 |  |  |  | 8 | [5 empty] | sténo. 2 | 4
% vég. immergée |  | 2.19 |  |  |  | 2.19 | [5 empty] | sténo. 3 | 0
% hélophytes |  | 0.01 |  | Cal. Écart |  | 0.01
[5 empty] | 10.2 | 10.2
LISTE rec / faciès | 0 | 11.31 |  | Cal. Écart | 11.31 | [9 empty] | Détail du calcul IBMR (non imprimable, non exporté)
rec. pondéré | 0 | 11.31 |  |  | 11.31 | [9 empty] | voir aussi colonne BB
CODES | % | % |  |  | % sta. | grp |  | Csi | Ei | noms |  |  |  |  | r. station
RHI.SPX |  | 0.05 | Rhizoclonium sp. | #N/A | 0.05 | ALG | 2 | 4 | 2 | Rhizoclonium sp. |  |  |  |  | 0.05 | 1
VAU.SPX |  | 0.05 | Vaucheria sp. | #N/A | 0.05 | ALG | 2 | 4 | 1 | Vaucheria sp. |  |  |  |  | 0.05 | 1
PEL.NEE |  | 0.05 | Pellia neesiana | #N/A | 0.05 | BRh | 4 |  |  | Pellia neesiana |  |  |  |  | 0.05 | 1
POR.PIN |  | 0.05 | Porella pinnata | #N/A | 0.05 | BRh | 4 | 12 | 2 | Porella pinnata |  |  |  |  | 0.05 | 1
API.NOD |  | 0.05 | Apium nodiflorum (Sium nodiflorum) | #N/A | 0.05 | PHy | 7 | 10 | 1 | Apium nodiflorum (Sium nodiflorum) |  |  |  |  | 0.05 | 1
CAL.OBT |  | 0.5 | Callitriche obtusangula | #N/A | 0.5 | PHy | 7 | 8 | 2 | Callitriche obtusangula |  |  |  |  | 0.5 | 1
LEM.MIN |  | 0.05 | Lemna minor | #N/A | 0.05 | PHy | 7 | 10 | 1 | Lemna minor |  |  |  |  | 0.05 | 1
LEM.TRI |  | 3 | Lemna trisulca | #N/A | 3 | PHy | 7 | 12 | 2 | Lemna trisulca |  |  |  |  | 3 | 1
NUP.LUT |  | 5 | Nuphar lutea | #N/A | 5 | PHy | 7 | 9 | 1 | Nuphar lutea |  |  |  |  | 5 | 1
POT.FRI |  | 0.5 | Potamogeton friesii (P. mucronatus) | #N/A | 0.5 | PHy | 7 | 10 | 1 | Potamogeton friesii (P. mucronatus) |  |  |  |  | 0.5 | 1
SPA.EML |  | 2 | Sparganium emersum feuilles longues (> 20 cm) | #N/A | 2 | PHy | 7 | 7 | 1 | Sparganium emersum feuilles longues (> 20 cm) |  |  |  |  | 2 | 1
AGR.STO |  | 0.01 | Agrostis stolonifera | #N/A | 0.01 | PHe | 8 | 10 | 1 | Agrostis stolonifera |  |  |  |  | 0.01 | 1
|  |  |  | 0 | 0 |  | x
|  |  |  | 0 | 0 |  | x
|  |  |  | 0 | 0 |  | x
|  |  |  | 0 | 0 |  | x
|  |  |  | 0 | 0 |  | x
|  |  |  | 0 | 0 |  | x
|  |  |  | 0 | 0 |  | x
|  |  |  | 0 | 0 |  | x
|  |  |  | 0 | 0 |  | x
|  |  |  | 0 | 0 |  | x
|  |  |  | 0 | 0 |  | x
|  |  |  | 0 | 0 |  | x
|  |  |  | 0 | 0 |  | x
|  |  |  | 0 | 0 |  | x
|  |  |  | 0 | 0 |  | x
|  |  |  | 0 | 0 |  | x
|  |  |  | 0 | 0 |  | x
|  |  |  | 0 | 0 |  | x
|  |  |  | 0 | 0 |  | x
|  |  |  | 0 | 0 |  | x
|  |  |  | 0 | 0 |  | x
|  |  |  | 0 | 0 |  | x
|  |  |  | 0 | 0 |  | x
|  |  |  | 0 | 0 |  | x
|  |  |  | 0 | 0 |  | x
|  |  |  | 0 | 0 |  | x
|  |  |  | 0 | 0 |  | x
|  |  |  | 0 | 0 |  | x
|  |  |  | 0 | 0 |  | x
|  |  |  | 0 | 0 |  | x
|  |  |  | 0 | 0 |  | x
|  |  |  | 0 | 0 |  | x
|  |  |  | 0 | 0 |  | x
|  |  |  | 0 | 0 |  | x
|  |  |  | 0 | 0 |  | x
|  |  |  | 0 | 0 |  | x
|  |  |  | 0 | 0 |  | x
|  |  |  | 0 | 0 |  | x
|  |  |  | 0 | 0 |  | x
|  |  |  | 0 | 0 |  | x
|  |  |  | 0 | 0 |  | x
|  |  |  | 0 | 0 |  | x
|  |  |  | 0 | 0 |  | x
|  |  |  | 0 | 0 |  | x
|  |  |  | 0 | 0 |  | x
|  |  |  | 0 | 0 |  | x
|  |  |  | 0 | 0 |  | x
|  |  |  | 0 | 0 |  | x
ROBUSTESSE
rech. Max KixCsi
rech. max EixKixCSi
rech. max EixKi
new IBMR
code taxon à supp.
index ligne corresp.
taxon supp.