## 05063950
Indice Biologique Macrophytique en Riviere_I.B.M.R |  |  | v_3.7 /décembre 2014
DONNEES GENERALES SUR LA STATION ET LE POINT DE PRELEVEMENT
Station
Organisme | Fare Aline
Opérateur | Fare Aline, Fare Florent, Pillitteri Cindy
Code station | 05063950
Nom du cours d'eau | Authre
Nom de la station | Authre au Mercadier
Date (jj/mm/aaaa) | 10/08/2017
Point de prélèvement
Protocole de relevé | IBMR standard
Coordonnées prises en rive : | GAUCHE
Coordonnées Lambert 93 AMONT point de contrôle | X | 654944,528
| Y | 6432986,072
Altitude (en m) | 638,00
Hydrologie | ETIAGE NORMAL
Météo | PLUIE FINE
Turbidité | NULLE
Fond visible | OUI
Longueur (en m) | 100,00
Largeur (en m) | 7,00
Unité de relevé
5 classes possibles de recouvrement
0: x=absent 1: x < 1 % | 2: 1 ≤ x < 10 % | 3: 10 ≤ x < 25 % | 4: 25 ≤x < 75 % 5: x ≥ 75 %
Nombre d'unités de relevé observées | 2
UNITE DE RELEVE 1 la plus rapide ou unique (ou chenal ou rive droite) |  |  | UNITE DE RELEVE 2 la plus lente (ou berges ou rive gauche)
% de recouvrement de l'UR1 | 40,15 |  | % de recouvrement de l'UR2 | 59,85
longueur de l'UR1 (en m) | 70,00 |  | longueur de l'UR2 (en m) | 100,00
largeur de l'UR1 (en m) | 4,00 |  | largeur de l'UR2 (en m) | 4,00
% surface végétalisée de l'UR1 | 0,00 |  | % surface végétalisée de l'UR2 | 0,00
périphyton | peu abondant |  | périphyton | peu abondant
Type de facies |  |  | Type de facies
chenal lentique | 0 |  | chenal lentique | 0
plat lentique | 0 |  | plat lentique | 5
mouille | 0 |  | mouille | 0
fosse dissipation | 0 |  | fosse dissipation | 0
chenal lotique | 0 |  | chenal lotique | 0
radier | 5 |  | radier | 0
cascade | 0 |  | cascade | 0
plat courant | 0 |  | plat courant | 0
rapide | 3 |  | rapide | 0
autre type : |  |  | autre type : | Zone de bordure
recouvrement de "autre type" | 0 |  | recouvrement de "autre type" | 3
| 0 |  |  | 3
Profondeur (m) |  |  | Profondeur (m)
P < 0,1 | 1 |  | P < 0,1 | 2
0,1 ≤ P< 0,5 | 5 |  | 0,1 ≤ P< 0,5 | 5
0,5 ≤ P < 1 | 0 |  | 0,5 ≤ P < 1 | 3
1 ≤ P < 2 | 0 |  | 1 ≤ P < 2 | 0
P ≥ 2 | 0 |  | P ≥ 2 | 0
Vitesse de courant (m/s) |  |  | Vitesse de courant (m/s)
V < 0,05 | 0 |  | V < 0,05 | 5
0,05 ≤ V < 0,2 | 0 |  | 0,05 ≤ V < 0,2 | 2
0,2 ≤ V < 0,5 | 5 |  | 0,2 ≤ V < 0,5 | 0
0,5 ≤ V < 1 | 3 |  | 0,5 ≤ V < 1 | 0
V ≥ 1 | 0 |  | V ≥ 1 | 0
Eclairement |  |  | Eclairement
très ombragé | 0 |  | très ombragé | 0
ombragé | 4 |  | ombragé | 5
peu ombragé | 0 |  | peu ombragé | 0
éclairé | 4 |  | éclairé | 3
très éclairé | 0 |  | très éclairé | 0
Type de substrat |  |  | Type de substrat
Vase, limons | 0 |  | Vase, limons | 0
Terre, argile, marne, tourbe | 0 |  | Terre, argile, marne, tourbe | 0
Cailloux, pierres, galets | 4 |  | Cailloux, pierres, galets | 4
Blocs, dalles | 4 |  | Blocs, dalles | 0
Sables, graviers | 0 |  | Sables, graviers | 5
Racines, branchages | 0 |  | Racines, branchages | 0
Débris organiques | 0 |  | Débris organiques | 0
Artificiels | 0 |  | Artificiels | 0
OBSERVATIONS
MR Sibien injoignable; l'amont du pont est lentique et profond; la norme oblige à favoriser les facies courants donc station positionnée en aval du pont comme l'année dernière. Ripisylve : aulnes,saules,noisetiers