## Archive
Relevés floristiques aquatiques - IBMR | [13 empty] | Formulaire modèle GIS Macrophytes v 3.3 - novembre 2013
ASCONIT Consultants |  | Kathy LABARTHE (Cédric ROIDE) | [11 empty] | conforme AFNOR T90-395 oct. 2003
Lot |  | Décazeville | [7 empty] | 05094810 |  | E3092
2014-10-09 | [7 empty] | Résultats |  |  |  |  | Robustesse:
Unité de relevé | UR1 | UR2 |  |  | station |  |  |  |  | IBMR: | 9.6 |  | PHOSPX | 8.75
Faciès dominant | ch. lentique | [6 empty] | niv. trophique: |  |  | fort |  | (fort)
% rec UR/pt de prel. | 100 |  |  |  | 100 | [7 empty] | cote sp. | coef stén.
VEGETALISATION |  |  |  |  | tot. pondéré | [6 empty] | moyenne | 9.8571 | 1.4286
% surf. tot. veg./UR | 1 |  |  |  | 1 | [6 empty] | écart-type | 2.1665 | 0.49487
périphyton | peu abondant | [7 empty] | nb taxons |  |  | mini | 6 | 1
% hétérotrophes | 0 |  |  |  | 0 |  |  | hét. |  | 0 |  | maxi | 13 | 2
% algues | 0.03 |  |  |  | 0.03 |  |  | alg. |  | 3 |  |  | nb taxons
% bryophytes | 0.02 |  |  |  | 0.02 |  |  | bryo. |  | 2 |  | total | 9
% ptérido. & lichens | 0 |  |  |  | 0 |  |  | pté./lich. |  | 0 |  | contribut. | 7
% phanérogames | 0.08 |  |  |  | 0.08 |  |  | phan. |  | 4 |  | sténo. 1 | 4
% vég. flottante | 0.01 |  |  |  |  | 0.01 | [5 empty] | sténo. 2 | 3
% vég. immergée | 0.11 |  |  |  |  | 0.11 | [5 empty] | sténo. 3 | 0
% hélophytes | 0.01 |  |  | Cal. Écart |  | 0.01
[5 empty] | 0.13 | 0.13
LISTE rec/faciès | 0.13 | 0 |  | Cal. Écart | 0.13
rec. pondéré | 0.13 | 0 |  |  | 0.13
CODES | % | % |  |  | % sta. | grp |  | Csi | Ei | noms |  |  |  |  | cd_sandre
OEDSPX | 0.01 |  | Oedogonium sp. | #N/A | 0.01 | ALG | 2 | 6 | 2 | Oedogonium sp. |  |  |  |  | 1134 | 1
PHOSPX | 0.01 |  | Phormidium sp. | #N/A | 0.01 | ALG | 2 | 13 | 2 | Phormidium sp. |  |  |  |  | 6414 | 1
SPISPX | 0.01 |  | Spirogyra sp. | #N/A | 0.01 | ALG | 2 | 10 | 1 | Spirogyra sp. |  |  |  |  | 1147 | 1
FISTAX | 0.01 |  | Fissidens taxifolius | #N/A | 0.01 | BRm | 5 |  |  | Fissidens taxifolius |  |  |  |  | 1300 | 1
FONANT | 0.01 |  | Fontinalis antipyretica | #N/A | 0.01 | BRm | 5 | 10 | 1 | Fontinalis antipyretica |  |  |  |  | 1310 | 1
LEMMIN | 0.01 |  | Lemna minor | #N/A | 0.01 | PHy | 7 | 10 | 1 | Lemna minor |  |  |  | Cf. | 1626 | 1
MYRSPI | 0.01 |  | Myriophyllum spicatum | #N/A | 0.01 | PHy | 7 | 8 | 2 | Myriophyllum spicatum |  |  |  |  | 1778 | 1
RANPEE | 0.05 |  | Ranunculus penicillatus var. penicillatus | #N/A | 0.05 | PHy | 7 | 12 | 1 | Ranunculus penicillatus var. penicillatus |  |  |  | Cf. | 1909 | 1
RANSAR | 0.01 |  | Ranunculus sardous | #N/A | 0.01 | PHg | 9 |  |  | Ranunculus sardous |  |  |  | Cf. | 1912 | 1
|  |  |  | 0 | 0 |  | x
|  |  |  | 0 | 0 |  | x
|  |  |  | 0 | 0 |  | x
|  |  |  | 0 | 0 |  | x
|  |  |  | 0 | 0 |  | x
|  |  |  | 0 | 0 |  | x
|  |  |  | 0 | 0 |  | x
|  |  |  | 0 | 0 |  | x
|  |  |  | 0 | 0 |  | x
|  |  |  | 0 | 0 |  | x
|  |  |  | 0 | 0 |  | x
|  |  |  | 0 | 0 |  | x
|  |  |  | 0 | 0 |  | x
|  |  |  | 0 | 0 |  | x
|  |  |  | 0 | 0 |  | x
|  |  |  | 0 | 0 |  | x
|  |  |  | 0 | 0 |  | x
|  |  |  | 0 | 0 |  | x
|  |  |  | 0 | 0 |  | x
|  |  |  | 0 | 0 |  | x
|  |  |  | 0 | 0 |  | x
|  |  |  | 0 | 0 |  | x
|  |  |  | 0 | 0 |  | x
|  |  |  | 0 | 0 |  | x
|  |  |  | 0 | 0 |  | x
|  |  |  | 0 | 0 |  | x
|  |  |  | 0 | 0 |  | x
|  |  |  | 0 | 0 |  | x
|  |  |  | 0 | 0 |  | x
|  |  |  | 0 | 0 |  | x
|  |  |  | 0 | 0 |  | x
|  |  |  | 0 | 0 |  | x
|  |  |  | 0 | 0 |  | x
|  |  |  | 0 | 0 |  | x
|  |  |  | 0 | 0 |  | x
|  |  |  | 0 | 0 |  | x
|  |  |  | 0 | 0 |  | x
|  |  |  | 0 | 0 |  | x
|  |  |  | 0 | 0 |  | x
|  |  |  | 0 | 0 |  | x
|  |  |  | 0 | 0 |  | x
|  |  |  | 0 | 0 |  | x
|  |  |  | 0 | 0 |  | x
|  |  |  | 0 | 0 |  | x
|  |  |  | 0 | 0 |  | x
|  |  |  | 0 | 0 |  | x
|  |  |  | 0 | 0 |  | x
|  |  |  | 0 | 0 |  | x
|  |  |  | 0 | 0 |  | x
|  |  |  | 0 | 0 |  | x
|  |  |  | 0 | 0 |  | x