## 53
Relevés floristiques aquatiques - IBMR | [13 empty] | Formulaire modèle GIS Macrophytes v 3.1.1 - janvier 2013
CARICAIE |  | CARICAIE | [11 empty] | conforme AFNOR T90-395 oct. 2003
RUISSEAU DE LA ROCHE |  | RUYNES EN MARGERIDE | [7 empty] | 05097750 |  | 13.01
2013-07-24 | [7 empty] | Résultats |  |  |  |  | Robustesse:
Unité de relevé | UR1 | UR2 |  |  | station |  |  |  |  | IBMR: | 14.6 |  | FONSQU | 13.6667
Faciès dominant | radier | pl. lent | [5 empty] | niv. trophique: |  |  | très faible |  | (faible)
% rec UR/pt de prel. | 90 | 10 |  |  | 100 | [7 empty] | cote sp. | coef stén.
VEGETALISATION |  |  |  |  | tot. pondéré | [6 empty] | moyenne | 13.8333 | 1.8333
% surf. tot. veg./UR | 0.45 | 0 |  |  | 0.405 | [6 empty] | écart-type | 1.7717 | 0.68718
périphyton | absent | absent | [6 empty] | nb taxons |  |  | mini | 11 | 1
% hétérotrophes | 0 | 0 |  |  | 0 |  |  | hét. |  | 0 |  | maxi | 16 | 3
% algues | 13.3333 | 0 |  |  | 12 |  |  | alg. |  | 2 |  |  | nb taxons
% bryophytes | 77.7778 | 0 |  |  | 70 |  |  | bryo. |  | 3 |  | total | 8
% ptérido. & lichens | 0 | 0 |  |  | 0 |  |  | pté./lich. |  | 0 |  | contribut. | 6
% phanérogames | 8.8889 | 0 |  |  | 8 |  |  | phan. |  | 3 |  | sténo. 1 | 2
% vég. flottante | 0 | 0 |  |  |  | 0 | [5 empty] | sténo. 2 | 3
% vég. immergée | 91.1111 | 0 |  |  |  | 82 | [5 empty] | sténo. 3 | 1
% hélophytes | 8.8889 | 0 |  | Cal. Écart |  | 8
[5 empty] | 90 | 90
LISTE rec/faciès | 0.45 | 0 |  | Cal. Écart | 0.405 | [10 empty] | Détail du calcul IBMR (non imprimable, non exporté) | [5 empty] | ATTENTION : écart entre rec. par grp (90 %) et
rec. pondéré | 0.405 | 0 | rec. par taxa (0,405 %) supérieur à 20 % ! | ATTENTION : écart entre rec. par grp (90 %) et | 0.405 | [10 empty] | voir aussi colonne BB | [5 empty] | rec. par taxa (0,405 %) supérieur à 20 % !
CODES | % | % |  |  | % sta. | grp |  | Csi | Ei | noms |  |  |  |  | cd_sandre | r. station | cl. rec. | KixCsi | Ei x Ki x Csi | Ei x Ki | vérif rec |  | code taxa | index ligne | Confer | Nouveaux taxa hors liste de référence | cd_sandre du nouveau taxon
LEASPX | 0.05 |  | Lemanea sp. | #N/A | 0.045 | ALG | 2 | 15 | 2 | Lemanea sp. |  |  |  |  | 1159 | 0.045 | 1 | 15 | 30 | 2 |  |  | LEASPX | 34 |  |  |  | 1
OSCSPX | 0.01 |  | Oscillatoria sp. | #N/A | 0.009 | ALG | 2 | 11 | 1 | Oscillatoria sp. |  |  |  |  | 1108 | 0.009 | 1 | 11 | 11 | 1 |  |  | OSCSPX | 56 |  |  |  | 1
CHIPOL | 0.05 |  | Chiloscyphus polyanthos | #N/A | 0.045 | BRh | 4 | 15 | 2 | Chiloscyphus polyanthos |  |  |  |  | 1186 | 0.045 | 1 | 15 | 30 | 2 |  |  | CHIPOL | 97 |  |  |  | 1
FONSQU | 0.15 |  | Fontinalis squamosa | #N/A | 0.135 | BRm | 5 | 16 | 3 | Fontinalis squamosa |  |  |  |  | 1312 | 0.135 | 2 | 32 | 96 | 6 |  |  | FONSQU | 214 |  |  |  | 1
RHYRIP | 0.15 |  | Rhynchostegium riparioides | #N/A | 0.135 | BRm | 5 | 12 | 1 | Rhynchostegium riparioides |  |  |  |  | 1268 | 0.135 | 2 | 24 | 24 | 2 |  |  | RHYRIP | 252 |  |  |  | 1
GLYFLU | 0.02 |  | Glyceria fluitans | #N/A | 0.018 | PHe | 8 | 14 | 2 | Glyceria fluitans |  |  |  |  | 1564 | 0.018 | 1 | 14 | 28 | 2 |  |  | GLYFLU | 575 |  |  |  | 1
MENLON | 0.01 |  | Mentha longifolia | #N/A | 0.009 | PHe | 8 |  |  | Mentha longifolia |  |  |  |  | 19856 | 0.009 | 1 | 0 | 0 | 0 |  |  | MENLON | 609 |  |  |  | 1
RANREP | 0.01 |  | Ranunculus repens | #N/A | 0.009 | PHg | 9 |  |  | Ranunculus repens |  |  |  |  | 1910 | 0.009 | 1 | 0 | 0 | 0 |  |  | RANREP | 803 |  |  |  | 1
|  |  |  | 0 | 0 |  | x | [10 empty] | 0 | 0 | 0
|  |  |  | 0 | 0 |  | x | [10 empty] | 0 | 0 | 0
|  |  |  | 0 | 0 |  | x | [10 empty] | 0 | 0 | 0
|  |  |  | 0 | 0 |  | x | [10 empty] | 0 | 0 | 0
|  |  |  | 0 | 0 |  | x | [10 empty] | 0 | 0 | 0
|  |  |  | 0 | 0 |  | x | [10 empty] | 0 | 0 | 0
|  |  |  | 0 | 0 |  | x | [10 empty] | 0 | 0 | 0
|  |  |  | 0 | 0 |  | x | [10 empty] | 0 | 0 | 0
|  |  |  | 0 | 0 |  | x | [10 empty] | 0 | 0 | 0
|  |  |  | 0 | 0 |  | x | [10 empty] | 0 | 0 | 0
|  |  |  | 0 | 0 |  | x | [10 empty] | 0 | 0 | 0
|  |  |  | 0 | 0 |  | x | [10 empty] | 0 | 0 | 0
|  |  |  | 0 | 0 |  | x | [10 empty] | 0 | 0 | 0
|  |  |  | 0 | 0 |  | x | [10 empty] | 0 | 0 | 0
|  |  |  | 0 | 0 |  | x | [10 empty] | 0 | 0 | 0
|  |  |  | 0 | 0 |  | x | [10 empty] | 0 | 0 | 0
|  |  |  | 0 | 0 |  | x | [10 empty] | 0 | 0 | 0
|  |  |  | 0 | 0 |  | x | [10 empty] | 0 | 0 | 0
|  |  |  | 0 | 0 |  | x | [10 empty] | 0 | 0 | 0
|  |  |  | 0 | 0 |  | x | [10 empty] | 0 | 0 | 0
|  |  |  | 0 | 0 |  | x | [10 empty] | 0 | 0 | 0
|  |  |  | 0 | 0 |  | x | [10 empty] | 0 | 0 | 0
|  |  |  | 0 | 0 |  | x | [10 empty] | 0 | 0 | 0
|  |  |  | 0 | 0 |  | x | [10 empty] | 0 | 0 | 0
|  |  |  | 0 | 0 |  | x | [10 empty] | 0 | 0 | 0
|  |  |  | 0 | 0 |  | x | [10 empty] | 0 | 0 | 0
|  |  |  | 0 | 0 |  | x | [10 empty] | 0 | 0 | 0
|  |  |  | 0 | 0 |  | x | [10 empty] | 0 | 0 | 0
|  |  |  | 0 | 0 |  | x | [10 empty] | 0 | 0 | 0
|  |  |  | 0 | 0 |  | x | [10 empty] | 0 | 0 | 0
|  |  |  | 0 | 0 |  | x | [10 empty] | 0 | 0 | 0
|  |  |  | 0 | 0 |  | x | [10 empty] | 0 | 0 | 0
|  |  |  | 0 | 0 |  | x | [10 empty] | 0 | 0 | 0
|  |  |  | 0 | 0 |  | x | [10 empty] | 0 | 0 | 0
|  |  |  | 0 | 0 |  | x | [10 empty] | 0 | 0 | 0
|  |  |  | 0 | 0 |  | x | [10 empty] | 0 | 0 | 0
|  |  |  | 0 | 0 |  | x | [10 empty] | 0 | 0 | 0
|  |  |  | 0 | 0 |  | x | [10 empty] | 0 | 0 | 0
|  |  |  | 0 | 0 |  | x | [10 empty] | 0 | 0 | 0
|  |  |  | 0 | 0 |  | x | [10 empty] | 0 | 0 | 0
|  |  |  | 0 | 0 |  | x | [10 empty] | 0 | 0 | 0
|  |  |  | 0 | 0 |  | x | [10 empty] | 0 | 0 | 0
|  |  |  | 0 | 0 |  | x | [10 empty] | 0 | 0 | 0
|  |  |  | 0 | 0 |  | x | [10 empty] | 0 | 0 | 0
|  |  |  | 0 | 0 |  | x | [10 empty] | 0 | 0 | 0
|  |  |  | 0 | 0 |  | x | [10 empty] | 0 | 0 | 0
|  |  |  | 0 | 0 |  | x | [10 empty] | 0 | 0 | 0
|  |  |  | 0 | 0 |  | x | [10 empty] | 0 | 0 | 0
|  |  |  | 0 | 0 |  | x | [10 empty] | 0 | 0 | 0
|  |  |  | 0 | 0 |  | x | [10 empty] | 0 | 0 | 0
|  |  |  | 0 | 0 |  | x | [10 empty] | 0 | 0 | 0
|  |  |  | 0 | 0 |  | x | [10 empty] | 0 | 0 | 0
Ligne de préparation à l'exportation du récapitulatif des résultats. Non imprimable
RUISSEAU DE LA ROCHE | RUYNES EN MARGERIDE | 2013-07-24 | 14.6 | 8 | 6 | 2 | 3 | 1 | 13.8333 | 1.7717 | 11 | 16 | 1.8333 | 0.68718 | 1 | 3 | 0.405 | 0 | 2 | 3 | 0 | 3
ROBUSTESSE
[16 empty] | rech. Max KixCsi |  | 32
[16 empty] | rech. max EixKixCSi |  | 96
[16 empty] | rech. max EixKi |  | 6
[16 empty] | new IBMR |  | 13.6667
[16 empty] | code taxon à supp. |  | FONSQU | 214
[16 empty] | index ligne corresp. |  | 4
[16 empty] | taxon supp. |  | FONSQU
Note on A2: Renseigner éventuellement l'organisme qui a réalisé le relevé (pour édition ou archivage).
Note on A3: Cours d'eau
Note on A4: date du relevé
Note on B6: Type de faciès: - ch. lotique - plat courant - radier - rapide - cascade - autre
Note on B7: part du faciès courant sur la station.
Note on C2: personnes ayant réalisées le relevé
Note on C3: Nom de la station
Note on C6: Type de faciès: - ch. lotique - plat courant - radier - rapide - cascade - autre
Note on C7: part du faciès lent sur la station.
Note on K3: N° de code de la station, code RNB de préférence.
Note on M3: Référence de l'étude