## MacrophytesIRSTEA
MACROPHYTES EN COURS D'EAU – FORMULAIRE DE SAISIE – IRSTEA – AFB - v1.5 – 14 juin 2019
* Donnée obligatoire pour le référencement de l'opération
# Donnée obligatoire pour les calculs dans le SEEE
IDENTIFICATION DE L'OPERATION DE PRELEVEMENT
CODE_PRODUCTEUR * | 13000609100016 |  | CODE_POINT
OPERATEUR | C. FABRY C. CHARLOT |  | NOM_PRODUCTEUR | DREAL Occitanie site TLS |  | Informations complémentaires
CODE_STATION * | 05099120 |  | CODE_PRELEV_DETERM * | 13000609100016 |  | à partir de
NOM COURS D'EAU | COUSSANE |  | NOM_PRELEV_DETERM | DREAL Occitanie site TLS |  | la campagne 2018
LB_STATION | Coubisou |  | COORD_X_OP * | 677860
DATE * | 2021-09-08 |  | COORD_Y_OP * | 6387685
CODE_OPERATION # | 05099120-08092021 |  | COORD_X_OP_AVAL * | 677863
|  |  | COORD_Y_OP_AVAL * | 6387593
DONNEES ENVIRONNEMENTALES ET DE CONTEXTE
Protocole de relevé | IBMR Standard
Coordonnées prises en rive | GAUCHE
Coordonnées Lambert 93 AMONT point de contrôle | X | 677860
| Y | 6387685
Altitude (en m) | 414
Hydrologie | ETIAGE NORMAL
Météo | ENSOLEILLE
Turbidité | NULLE
Fond visible | OUI
Longueur (en m) | 100
Largeur (en m) | 5.5833
UNITES DE RELEVE
5 classes possibles de recouvrement
0: x=absent 1: x < 1 % 2: 1 ≤ x < 10 % 3: 10 ≤ x < 25 % 4: 25 ≤x < 75 % 5: x ≥ 75 %
Nb d'unités de relevé observées | 2
UNITE DE RELEVE 1 la plus rapide ou unique (ou chenal ou rive droite) |  |  | UNITE DE RELEVE 2 la plus lente (ou berges ou rive gauche)
% de recouvrement de l'UR1 # | 44 |  | % de recouvrement de l'UR2 # | 56
longueur de l'UR1 (en m) | 43 |  | longueur de l'UR2 (en m) | 57
largeur de l'UR1 (en m) | 5.3333 |  | largeur de l'UR2 (en m) | 5.8333
% surface végétalisée | 5.1262 |  | % surface végétalisée | 2.2006
périphyton | Peu abondant |  | périphyton | Peu abondant
Classes de recouvrement 0: x=absent 1: x < 1 % 2: 1 ≤ x < 10 % 3: 10 ≤ x < 25 % 4: 25 ≤x < 75 % 5: x ≥ 75 %
Type de faciès |  |  | Type de faciès
chenal lentique | 0 |  | chenal lentique | 0
plat lentique | 0 |  | plat lentique | 5
mouille | 2 |  | mouille | 2
fosse dissipation | 0 |  | fosse dissipation | 0
chenal lotique | 0 |  | chenal lotique | 0
radier | 5 |  | radier | 0
cascade | 0 |  | cascade | 0
plat courant | 3 |  | plat courant | 3
rapide | 2 |  | rapide | 0
autre type : | 0 |  | autre type : | 0
recouvrement de "autre type" | 0 |  | recouvrement de "autre type" | 0
Profondeur (m) |  |  | Profondeur (m)
P < 0,1 | 3 |  | P < 0,1 | 2
0,1 ≤ P< 0,5 | 5 |  | 0,1 ≤ P< 0,5 | 5
0,5 ≤ P < 1 | 2 |  | 0,5 ≤ P < 1 | 2
1 ≤ P < 2 | 2 |  | 1 ≤ P < 2 | 2
P ≥ 2 | 0 |  | P ≥ 2 | 0
Vitesse de courant (m/s) |  |  | Vitesse de courant (m/s)
V < 0,05 | 0 |  | V < 0,05 | 2
0,05 ≤ V < 0,2 | 3 |  | 0,05 ≤ V < 0,2 | 5
0,2 ≤ V < 0,5 | 5 |  | 0,2 ≤ V < 0,5 | 0
0,5 ≤ V < 1 | 0 |  | 0,5 ≤ V < 1 | 0
V ≥ 1 | 0 |  | V ≥ 1 | 0
Eclairement |  |  | Eclairement
très ombragé | 0 |  | très ombragé | 0
ombragé | 5 |  | ombragé | 5
peu ombragé | 3 |  | peu ombragé | 3
éclairé | 0 |  | éclairé | 0
très éclairé | 0 |  | très éclairé | 0
Type de substrat |  |  | Type de substrat
Vase, limons | 0 |  | Vase, limons | 0
Terre, argile, marne, tourbe | 0 |  | Terre, argile, marne, tourbe | 0
Cailloux, pierres, galets | 4 |  | Cailloux, pierres, galets | 4
Blocs, dalles | 4 |  | Blocs, dalles | 4
Sables, graviers | 0 |  | Sables, graviers | 2
Racines, branchages | 2 |  | Racines, branchages | 2
Débris organiques | 0 |  | Débris organiques | 2
Artificiels | 0 |  | Artificiels | 0
OBSERVATIONS
Nbreuses feuilles dans l’eau gênant la visibilité ; présence écrevisses signal
DONNEES FLORISTIQUES | [5 empty] | Nouveaux Taxons hors référentiel (si nécessaire)
CODE_TAXON # | NOM_LATIN_TAXON | CODE_SANDRE | % rec taxon UR1 # | % rec taxon UR2 # | (Cf) | Nom | code Sandre
BATSPX | Batrachospermum sp. | 1155 | 0.02 | 0.02 | -
HERSPX | Heribaudiella sp. | 6196 | 0.87 | 0.75 | -
HILSPX | Hildenbrandia sp. | 1157 | 0.01 | 0.01 | -
LEASPX | Lemanea sp. | 1159 | 0.01 |  | -
PHOSPX | Phormidium sp. | 6414 | 0.08 |  | -
CHIPOL | Chiloscyphus polyanthos | 1186 | 0.74 | 0.02 | -
BRARIV | Brachythecium rivulare | 1260 | 0.37 | 0.04 | -
FISCRA | Fissidens crassipes | 1294 | 0.4 | 0.05 | -
FONANT | Fontinalis antipyretica | 1310 | 0.01 | 0.01 | -
FONSQU | Fontinalis squamosa | 1312 | 0.68 | 0.8 | -
HPNCUP | Hypnum cupressiforme | 1335 |  | 0.01 | -
HYGDUR | Hygrohypnum duriusculum | 9821 | 0.01 | 0.01 | -
RHYRIP | Rhynchostegium riparioides | 1268 | 1.65 | 0.36 | -
THAALO | Thamnobryum alopecurum | 1344 | 0.01 |  | -
VEUSPX | Verrucaria sp. | 19738 | 0.29 | 0.15 | -
RANREP | Ranunculus repens | 1910 |  | 0.01 | -