## Archive
Relevés floristiques aquatiques - IBMR | [13 empty] | GIS Macrophytes - juillet 2006
AQUASCOP |  | VB - AM | [11 empty] | conforme AFNOR T90-395 oct. 2003
COLAGNE |  | Monestier-Pin-Moriès | [7 empty] | 05101000 |  | 5172 - RCS LR - 2008
2008-08-21 | [7 empty] | Résultats |  |  |  |  | Robustesse:
| F. courant | F. lent |  |  | station |  |  |  |  | IBMR: | 10.7273 |  | MEL.SPX | 10.8889
Type de faciès | pl. courant | pl. lent | [5 empty] | niv. trophique: |  |  | moyen |  | (moyen)
% faciès / station | 40 | 60 |  |  | 100 | [7 empty] | cote sp. | coef stén.
VEGETALISATION |  |  |  |  | tot. pondéré | [6 empty] | moyenne | 11 | 1.3333
% surf. vég.Totale | 1.466 | 1.506 |  |  | 1.49 | [6 empty] | écart-type | 3.4641 | 0.5164
% périphyton | 25 | 20 |  |  | 22 |  |  |  | nb taxons |  |  | mini | 6 | 1
% hétérotrophes | 0 | 0 |  |  | 0 |  |  | hét. |  | 0 |  | maxi | 15 | 2
% algues | 1.355 | 1.3 |  |  | 1.322 |  |  | alg. |  | 4 |  |  | nb taxons
% bryophytes | 0 | 0 |  |  | 0 |  |  | bryo. |  | 0 |  | total | 11
% ptérido. & lichens | 0.005 | 0.005 |  |  | 0.005 |  |  | pté. |  | 1 |  | contribut. | 6
% phanérogames | 0.106 | 0.201 |  |  | 0.163 |  |  | phan. |  | 5 |  | sténo. 1 | 4
% vég. flottante | 0 | 0.001 |  |  |  | 0.0006 | [5 empty] | sténo. 2 | 2
% vég. immergée | 1.355 | 1.3 |  |  |  | 1.322 | [5 empty] | sténo. 3 | 0
% hélophytes | 0.111 | 0.205 |  | Cal. Écart |  | 0.1674
[5 empty] | 1.49 | 1.49
LISTE rec / faciès | 1.466 | 1.506 |  | Cal. Écart | 1.49
rec. pondéré | 0.5864 | 0.9036 |  |  | 1.49
CODES | % | % |  |  | % sta. | grp |  | Csi | Ei | noms |  |  |  |  | code taxa | index ligne
CLA.SPX | 1 | 1 | Cladophora sp. | #N/A | 1 | ALG | 2 | 6 | 1 | Cladophora sp. |  |  |  |  | CLA.SPX | 184 | 1
HIL.SPX | 0.2 |  | Hildenbrandia rivularis | #N/A | 0.08 | ALG | 2 | 15 | 2 | Hildenbrandia rivularis |  |  |  |  | HIL.SPX | 334 | 1
LEA.SPX | 0.1 |  | Lemanea gr. fluviatilis | #N/A | 0.04 | ALG | 2 | 15 | 2 | Lemanea gr. fluviatilis |  |  |  |  | LEA.SPX | 411 | 1
MEL.SPX | 0.005 | 0.25 | Melosira sp. | #N/A | 0.152 | ALG | 2 | 10 | 1 | Melosira sp. |  |  |  |  | MEL.SPX | 458 | 1
EQU.ARV | 0.005 | 0.005 | Equisetum arvense | #N/A | 0.005 | PTE | 6 |  |  | Equisetum arvense |  |  |  |  | EQU.ARV | 266 | 1
LEM.MIN |  | 0.001 | Lemna minor | #N/A | 0.0006 | PHy | 7 | 10 | 1 | Lemna minor |  |  |  |  | LEM.MIN | 414 | 1
LYS.VUL | 0.05 | 0.1 | Lysimachia vulgaris | #N/A | 0.08 | PHe | 8 |  |  | Lysimachia vulgaris |  |  |  |  | LYS.VUL | 441 | 1
MEN.LON | 0.005 |  | Mentha longifolia | #N/A | 0.002 | PHe | 8 |  |  | Mentha longifolia |  |  |  |  | MEN.LON | 461 | 1
PHA.ARU | 0.05 | 0.1 | Phalaris arundinacea | #N/A | 0.08 | PHe | 8 | 10 | 1 | Phalaris arundinacea |  |  |  |  | PHA.ARU | 567 | 1
SOA.DUL | 0.001 |  | Solanum dulcamara | #N/A | 0.0004 | PHg | 9 |  |  | Solanum dulcamara |  |  |  |  | SOA.DUL | 789 | 1
NEWCOD | 0.05 | 0.05 |  | 0 | 0.05 | - | x |  |  | Gomphoneis sp. |  |  |  |  | Gomphoneis sp. |  | 1
|  |  |  | 0 | 0 |  | x
|  |  |  | 0 | 0 |  | x
|  |  |  | 0 | 0 |  | x
|  |  |  | 0 | 0 |  | x
|  |  |  | 0 | 0 |  | x
|  |  |  | 0 | 0 |  | x
|  |  |  | 0 | 0 |  | x
|  |  |  | 0 | 0 |  | x
|  |  |  | 0 | 0 |  | x
|  |  |  | 0 | 0 |  | x
|  |  |  | 0 | 0 |  | x
|  |  |  | 0 | 0 |  | x
|  |  |  | 0 | 0 |  | x
|  |  |  | 0 | 0 |  | x
|  |  |  | 0 | 0 |  | x
|  |  |  | 0 | 0 |  | x
|  |  |  | 0 | 0 |  | x
|  |  |  | 0 | 0 |  | x
|  |  |  | 0 | 0 |  | x
|  |  |  | 0 | 0 |  | x
|  |  |  | 0 | 0 |  | x
|  |  |  | 0 | 0 |  | x
|  |  |  | 0 | 0 |  | x
|  |  |  | 0 | 0 |  | x
|  |  |  | 0 | 0 |  | x
|  |  |  | 0 | 0 |  | x
|  |  |  | 0 | 0 |  | x
|  |  |  | 0 | 0 |  | x
|  |  |  | 0 | 0 |  | x
|  |  |  | 0 | 0 |  | x
|  |  |  | 0 | 0 |  | x
|  |  |  | 0 | 0 |  | x
|  |  |  | 0 | 0 |  | x
|  |  |  | 0 | 0 |  | x
|  |  |  | 0 | 0 |  | x
|  |  |  | 0 | 0 |  | x
|  |  |  | 0 | 0 |  | x
|  |  |  | 0 | 0 |  | x
|  |  |  | 0 | 0 |  | x
|  |  |  | 0 | 0 |  | x
|  |  |  | 0 | 0 |  | x
|  |  |  | 0 | 0 |  | x
|  |  |  | 0 | 0 |  | x
|  |  |  | 0 | 0 |  | x
|  |  |  | 0 | 0 |  | x
|  |  |  | 0 | 0 |  | x
|  |  |  | 0 | 0 |  | x
|  |  |  | 0 | 0 |  | x
|  |  |  | 0 | 0 |  | x