## Archive
Relevés floristiques aquatiques - IBMR | [13 empty] | GIS Macrophytes - juillet 2006
AQUASCOP |  | V. BOUCHAREYCHAS / A. ROBE | [11 empty] | conforme AFNOR T90-395 oct. 2003
COLAGNE |  | Monestier Pin Moriès | [7 empty] | 05101000 |  | RCS LR 2010
2010-06-28 | [7 empty] | Résultats |  |  |  |  | Robustesse:
| F. courant | F. lent |  |  | station |  |  |  |  | IBMR: | 12.8182 |  | HIL.SPX | 12.3333
Type de faciès | radier | pl. lent | [5 empty] | niv. trophique: |  |  | faible |  | (faible)
% faciès / station | 72 | 28 |  |  | 100 | [7 empty] | cote sp. | coef stén.
VEGETALISATION |  |  |  |  | tot. pondéré | [6 empty] | moyenne | 11.6 | 1.5
% surf. vég.Totale | 1.121 | 1.43 |  |  | 1.2075 | [6 empty] | écart-type | 2.9515 | 0.52705
% périphyton | 15 | 10 |  |  | 13.6 |  |  |  | nb taxons |  |  | mini | 6 | 1
% hétérotrophes | 0 | 0 |  |  | 0 |  |  | hét. |  | 0 |  | maxi | 15 | 2
% algues | 0.961 | 0.37 |  |  | 0.79552 |  |  | alg. |  | 6 |  |  | nb taxons
% bryophytes | 0.005 | 0 |  |  | 0.0036 |  |  | bryo. |  | 1 |  | total | 15
% ptérido. & lichens | 0.005 | 0.005 |  |  | 0.005 |  |  | pté. |  | 1 |  | contribut. | 10
% phanérogames | 0.15 | 1.055 |  |  | 0.4034 |  |  | phan. |  | 6 |  | sténo. 1 | 5
% vég. flottante | 0 | 0 |  |  |  | 0 | [5 empty] | sténo. 2 | 5
% vég. immergée | 0.966 | 0.37 |  |  |  | 0.79912 | [5 empty] | sténo. 3 | 0
% hélophytes | 0.155 | 1.06 |  | Cal. Écart |  | 0.4084
[5 empty] | 1.2075 | 1.2075
LISTE rec / faciès | 1.121 | 1.43 |  | Cal. Écart | 1.2075
rec. pondéré | 0.80712 | 0.4004 |  |  | 1.2075
CODES | % | % |  |  | % sta. | grp |  | Csi | Ei | noms |  |  |  |  | code taxa | index ligne
CLA.SPX | 0.005 | 0.005 | Cladophora sp. | #N/A | 0.005 | ALG | 2 | 6 | 1 | Cladophora sp. |  |  |  |  | CLA.SPX | 24 | 1
DIA.SPX | 0.001 |  | Diatoma sp. | #N/A | 0.00072 | ALG | 2 | 12 | 2 | Diatoma sp. |  |  |  |  | DIA.SPX | 27 | 1
HIL.SPX | 0.5 | 0.25 | Hildenbrandia rivularis | #N/A | 0.43 | ALG | 2 | 15 | 2 | Hildenbrandia rivularis |  |  |  |  | HIL.SPX | 31 | 1
LEA.SPX | 0.2 | 0.005 | Lemanea gr. fluviatilis | #N/A | 0.1454 | ALG | 2 | 15 | 2 | Lemanea gr. fluviatilis |  |  |  |  | LEA.SPX | 35 | 1
MEL.SPX |  | 0.005 | Melosira sp. | #N/A | 0.0014 | ALG | 2 | 10 | 1 | Melosira sp. |  |  |  |  | MEL.SPX | 37 | 1
PHO.SPX | 0.25 | 0.1 | Phormidium sp. | #N/A | 0.208 | ALG | 2 | 13 | 2 | Phormidium sp. |  |  |  |  | PHO.SPX | 58 | 1
AMB.TEN | 0.005 |  | Amblystegium tenax (Hygroamblystegium tenax) | #N/A | 0.0036 | BRm | 5 | 15 | 2 | Amblystegium tenax (Hygroamblystegium tenax) |  |  |  |  | AMB.TEN | 151 | 1
EQU.ARV | 0.005 | 0.005 | Equisetum arvense | #N/A | 0.005 | PTE | 6 |  |  | Equisetum arvense |  |  |  |  | EQU.ARV | 279 | 1
LYS.VUL | 0.02 | 0.1 | Lysimachia vulgaris | #N/A | 0.0424 | PHe | 8 |  |  | Lysimachia vulgaris |  |  |  |  | LYS.VUL | 607 | 1
MEN.LON | 0.02 | 0.2 | Mentha longifolia | #N/A | 0.0704 | PHe | 8 |  |  | Mentha longifolia |  |  |  |  | MEN.LON | 615 | 1
PHA.ARU | 0.1 | 0.75 | Phalaris arundinacea | #N/A | 0.282 | PHe | 8 | 10 | 1 | Phalaris arundinacea |  |  |  |  | PHA.ARU | 640 | 1
SPA.ERE | 0.005 |  | Sparganium erectum | #N/A | 0.0036 | PHe | 8 | 10 | 1 | Sparganium erectum |  |  |  |  | SPA.ERE | 675 | 1
VER.BEC |  | 0.005 | Veronica beccabunga | #N/A | 0.0014 | PHe | 8 | 10 | 1 | Veronica beccabunga |  |  |  |  | VER.BEC | 690 | 1
SOA.DUL | 0.005 |  | Solanum dulcamara | #N/A | 0.0036 | PHg | 9 |  |  | Solanum dulcamara |  |  |  |  | SOA.DUL | 831 | 1
NEWCOD | 0.005 | 0.005 |  | 0 | 0.005 | - | x |  |  | Gomphoneis sp. |  |  |  |  | Gomphoneis sp. |  | 1
|  |  |  | 0 | 0 |  | x
|  |  |  | 0 | 0 |  | x
|  |  |  | 0 | 0 |  | x
|  |  |  | 0 | 0 |  | x
|  |  |  | 0 | 0 |  | x
|  |  |  | 0 | 0 |  | x
|  |  |  | 0 | 0 |  | x
|  |  |  | 0 | 0 |  | x
|  |  |  | 0 | 0 |  | x
|  |  |  | 0 | 0 |  | x
|  |  |  | 0 | 0 |  | x
|  |  |  | 0 | 0 |  | x
|  |  |  | 0 | 0 |  | x
|  |  |  | 0 | 0 |  | x
|  |  |  | 0 | 0 |  | x
|  |  |  | 0 | 0 |  | x
|  |  |  | 0 | 0 |  | x
|  |  |  | 0 | 0 |  | x
|  |  |  | 0 | 0 |  | x
|  |  |  | 0 | 0 |  | x
|  |  |  | 0 | 0 |  | x
|  |  |  | 0 | 0 |  | x
|  |  |  | 0 | 0 |  | x
|  |  |  | 0 | 0 |  | x
|  |  |  | 0 | 0 |  | x
|  |  |  | 0 | 0 |  | x
|  |  |  | 0 | 0 |  | x
|  |  |  | 0 | 0 |  | x
|  |  |  | 0 | 0 |  | x
|  |  |  | 0 | 0 |  | x
|  |  |  | 0 | 0 |  | x
|  |  |  | 0 | 0 |  | x
|  |  |  | 0 | 0 |  | x
|  |  |  | 0 | 0 |  | x
|  |  |  | 0 | 0 |  | x
|  |  |  | 0 | 0 |  | x
|  |  |  | 0 | 0 |  | x
|  |  |  | 0 | 0 |  | x
|  |  |  | 0 | 0 |  | x
|  |  |  | 0 | 0 |  | x
|  |  |  | 0 | 0 |  | x
|  |  |  | 0 | 0 |  | x
|  |  |  | 0 | 0 |  | x
|  |  |  | 0 | 0 |  | x
|  |  |  | 0 | 0 |  | x