## Archive
Relevés floristiques aquatiques - IBMR | [13 empty] | GIS Macrophytes - juillet 2006
EIMA |  | JM FERRONI | [11 empty] | conforme AFNOR T90-395 oct. 2003
AVEYRON |  | (Nom de la station) | [7 empty] | 05120000 |  | AEAG 07
2007-09-14 | [7 empty] | Résultats
| F. courant | F. lent |  |  | station |  |  |  |  | IBMR: | 8.5862
Type de faciès | pl. courant | pl. lent | [5 empty] | niv. trophique: |  |  | fort
% faciès / station | 80 | 20 |  |  | 100 | [7 empty] | cote sp. | coef stén.
VEGETALISATION |  |  |  |  | tot. pondéré | [6 empty] | moyenne | 8.5833 | 2
% surf. vég.Totale | 6.17 | 18.64 |  |  | 8.664 | [6 empty] | écart-type | 3.9648 | 0.8528
% périphyton |  |  |  |  | 0 |  |  |  | nb taxons |  |  | mini | 4 | 1
% hétérotrophes |  |  |  |  | 0 |  |  | hét. |  | 0 |  | maxi | 15 | 3
% algues | 0.1 | 1.51 |  |  | 0.382 |  |  | alg. |  | 5 |  |  | nb taxons
% bryophytes | 0.01 |  |  |  | 0.008 |  |  | bryo. |  | 1 |  | total | 12
% ptérido. & lichens |  |  |  |  | 0 |  |  | pté. |  | 0 |  | contribut. | 12
% phanérogames | 6.06 | 17.13 |  |  | 8.274 |  |  | phan. |  | 6 |  | sténo. 1 | 4
% vég. flottante | 0.02 | 0.05 |  |  | 0.026 | 0.026 | [5 empty] | sténo. 2 | 4
% vég. immergée | 6.11 | 18.59 |  |  | 8.606 | 8.606 | [5 empty] | sténo. 3 | 4
% hélophytes | 0.04 |  |  | Cal. Écart |  | 0.032
[5 empty] | 8.664 | 8.664
LISTE rec / faciès | 6.17 | 18.64 |  | Cal. Écart | 8.664 | [9 empty] | Détail du calcul IBMR (non imprimable, non exporté)
rec. pondéré | 4.936 | 3.728 |  |  | 8.664 | [9 empty] | voir aussi colonne BB
CODES | % | % |  |  | % sta. | grp |  | Csi | Ei | noms |  |  |  |  | r. station
CLA.SPX | 0.01 | 1.5 | Cladophora sp. | #N/A | 0.308 | ALG | 2 | 6 | 1 | Cladophora sp. |  |  |  |  | 0.308 | 1
HIL.SPX | 0.01 | 0.01 | Hildenbrandia rivularis | #N/A | 0.01 | ALG | 2 | 15 | 2 | Hildenbrandia rivularis |  |  |  |  | 0.01 | 1
OSC.SPX | 0.01 |  | Oscillatoria sp. | #N/A | 0.008 | ALG | 2 | 11 | 1 | Oscillatoria sp. |  |  |  |  | 0.008 | 1
THO.SPX | 0.03 |  | Thorea hispida (T. ramossissima) | #N/A | 0.024 | ALG | 2 | 14 | 3 | Thorea hispida (T. ramossissima) |  |  |  |  | 0.024 | 1
VAU.SPX | 0.04 |  | Vaucheria sp. | #N/A | 0.032 | ALG | 2 | 4 | 1 | Vaucheria sp. |  |  |  |  | 0.032 | 1
CIN.DAN | 0.01 |  | Cinclidotus danubicus | #N/A | 0.008 | BRm | 5 | 13 | 3 | Cinclidotus danubicus |  |  |  |  | 0.008 | 1
CER.DEM |  | 0.08 | Ceratophyllum demersum | #N/A | 0.016 | PHy | 7 | 5 | 2 | Ceratophyllum demersum |  |  |  |  | 0.016 | 1
LEM.GIB | 0.02 |  | Lemna gibba | #N/A | 0.016 | PHy | 7 | 5 | 3 | Lemna gibba |  |  |  |  | 0.016 | 1
LEM.MIN |  | 0.01 | Lemna minor | #N/A | 0.002 | PHy | 7 | 10 | 1 | Lemna minor |  |  |  |  | 0.002 | 1
MYR.SPI | 6 | 17 | Myriophyllum spicatum | #N/A | 8.2 | PHy | 7 | 8 | 2 | Myriophyllum spicatum |  |  |  |  | 8.2 | 1
POT.NOD |  | 0.04 | Potamogeton nodosus (P. fluitans) | #N/A | 0.008 | PHy | 7 | 4 | 3 | Potamogeton nodosus (P. fluitans) |  |  |  |  | 0.008 | 1
SCI.LAC | 0.04 |  | Scirpus lacustris (Schoenoplectus lacustris) | #N/A | 0.032 | PHe | 8 | 8 | 2 | Scirpus lacustris (Schoenoplectus lacustris) |  |  |  |  | 0.032 | 1
|  |  |  | 0 | 0 |  | x
|  |  |  | 0 | 0 |  | x
|  |  |  | 0 | 0 |  | x
|  |  |  | 0 | 0 |  | x
|  |  |  | 0 | 0 |  | x
|  |  |  | 0 | 0 |  | x
|  |  |  | 0 | 0 |  | x
|  |  |  | 0 | 0 |  | x
|  |  |  | 0 | 0 |  | x
|  |  |  | 0 | 0 |  | x
|  |  |  | 0 | 0 |  | x
|  |  |  | 0 | 0 |  | x
|  |  |  | 0 | 0 |  | x
|  |  |  | 0 | 0 |  | x
|  |  |  | 0 | 0 |  | x
|  |  |  | 0 | 0 |  | x
|  |  |  | 0 | 0 |  | x
|  |  |  | 0 | 0 |  | x
|  |  |  | 0 | 0 |  | x
|  |  |  | 0 | 0 |  | x
|  |  |  | 0 | 0 |  | x
|  |  |  | 0 | 0 |  | x
|  |  |  | 0 | 0 |  | x
|  |  |  | 0 | 0 |  | x
|  |  |  | 0 | 0 |  | x
|  |  |  | 0 | 0 |  | x
|  |  |  | 0 | 0 |  | x
|  |  |  | 0 | 0 |  | x
|  |  |  | 0 | 0 |  | x
|  |  |  | 0 | 0 |  | x
|  |  |  | 0 | 0 |  | x
|  |  |  | 0 | 0 |  | x
|  |  |  | 0 | 0 |  | x
|  |  |  | 0 | 0 |  | x
|  |  |  | 0 | 0 |  | x
|  |  |  | 0 | 0 |  | x
|  |  |  | 0 | 0 |  | x
|  |  |  | 0 | 0 |  | x
|  |  |  | 0 | 0 |  | x
|  |  |  | 0 | 0 |  | x
|  |  |  | 0 | 0 |  | x
|  |  |  | 0 | 0 |  | x
|  |  |  | 0 | 0 |  | x
|  |  |  | 0 | 0 |  | x
|  |  |  | 0 | 0 |  | x
|  |  |  | 0 | 0 |  | x
|  |  |  | 0 | 0 |  | x
|  |  |  | 0 | 0 |  | x
ROBUSTESSE
rech. Max KixCsi
rech. max EixKixCSi
rech. max EixKi
new IBMR
code taxon à supp.
index ligne corresp.
taxon supp.