## Archive
Relevés floristiques aquatiques - IBMR | [13 empty] | GIS Macrophytes - juillet 2006
EIMA |  | JM FERRONI | [11 empty] | conforme AFNOR T90-395 oct. 2003
DADOU |  | (Nom de la station) | [7 empty] | 05133100 |  | AEAG 07
2007-08-10 | [7 empty] | Résultats
| F. courant | F. lent |  |  | station |  |  |  |  | IBMR: | 14.1923
Type de faciès | rapide | [6 empty] | niv. trophique: |  |  | très faible
% faciès / station | 100 |  |  |  | 100 | [7 empty] | cote sp. | coef stén.
VEGETALISATION |  |  |  |  | tot. pondéré | [6 empty] | moyenne | 12.75 | 2.25
% surf. vég.Totale | 17.65 |  |  |  | 17.65 | [6 empty] | écart-type | 4.9917 | 0.95743
% périphyton |  |  |  |  | 0 |  |  |  | nb taxons |  |  | mini | 6 | 1
% hétérotrophes |  |  |  |  | 0 |  |  | hét. |  | 0 |  | maxi | 17 | 3
% algues | 0.5 |  |  |  | 0.5 |  |  | alg. |  | 1 |  |  | nb taxons
% bryophytes | 17.15 |  |  |  | 17.15 |  |  | bryo. |  | 5 |  | total | 6
% ptérido. & lichens |  |  |  |  | 0 |  |  | pté. |  | 0 |  | contribut. | 4
% phanérogames |  |  |  |  | 0 |  |  | phan. |  | 0 |  | sténo. 1 | 1
% vég. flottante | [5 empty] | 0 | [5 empty] | sténo. 2 | 1
% vég. immergée | 17.65 |  |  |  |  | 17.65 | [5 empty] | sténo. 3 | 2
% hélophytes |  |  |  | Cal. Écart |  | 0
[5 empty] | 17.65 | 17.65
LISTE rec / faciès | 17.65 | 0 |  | Cal. Écart | 17.65 | [9 empty] | Détail du calcul IBMR (non imprimable, non exporté)
rec. pondéré | 17.65 | 0 |  |  | 17.65 | [9 empty] | voir aussi colonne BB
CODES | % | % |  |  | % sta. | grp |  | Csi | Ei | noms |  |  |  |  | r. station
OED.SPX | 0.5 |  | Oedogonium sp. | #N/A | 0.5 | ALG | 2 | 6 | 2 | Oedogonium sp. |  |  |  |  | 0.5 | 1
SCA.UND | 5 |  | Scapania undulata | #N/A | 5 | BRh | 4 | 17 | 3 | Scapania undulata |  |  |  |  | 5 | 1
BRY.PSE | 0.05 |  | Bryum pseudotriquetrum | #N/A | 0.05 | BRm | 5 |  |  | Bryum pseudotriquetrum |  |  |  |  | 0.05 | 1
FIS.RIV | 0.1 |  | Fissidens rivularis | #N/A | 0.1 | BRm | 5 |  |  | Fissidens rivularis |  |  |  |  | 0.1 | 1
FON.SQU | 2 |  | Fontinalis squamosa | #N/A | 2 | BRm | 5 | 16 | 3 | Fontinalis squamosa |  |  |  |  | 2 | 1
RHY.RIP | 10 |  | Rhynchostegium riparioides (Platyhypnidium rusciforme) | #N/A | 10 | BRm | 5 | 12 | 1 | Rhynchostegium riparioides (Platyhypnidium rusciforme) |  |  |  |  | 10 | 1
|  |  |  | 0 | 0 |  | x
|  |  |  | 0 | 0 |  | x
|  |  |  | 0 | 0 |  | x
|  |  |  | 0 | 0 |  | x
|  |  |  | 0 | 0 |  | x
|  |  |  | 0 | 0 |  | x
|  |  |  | 0 | 0 |  | x
|  |  |  | 0 | 0 |  | x
|  |  |  | 0 | 0 |  | x
|  |  |  | 0 | 0 |  | x
|  |  |  | 0 | 0 |  | x
|  |  |  | 0 | 0 |  | x
|  |  |  | 0 | 0 |  | x
|  |  |  | 0 | 0 |  | x
|  |  |  | 0 | 0 |  | x
|  |  |  | 0 | 0 |  | x
|  |  |  | 0 | 0 |  | x
|  |  |  | 0 | 0 |  | x
|  |  |  | 0 | 0 |  | x
|  |  |  | 0 | 0 |  | x
|  |  |  | 0 | 0 |  | x
|  |  |  | 0 | 0 |  | x
|  |  |  | 0 | 0 |  | x
|  |  |  | 0 | 0 |  | x
|  |  |  | 0 | 0 |  | x
|  |  |  | 0 | 0 |  | x
|  |  |  | 0 | 0 |  | x
|  |  |  | 0 | 0 |  | x
|  |  |  | 0 | 0 |  | x
|  |  |  | 0 | 0 |  | x
|  |  |  | 0 | 0 |  | x
|  |  |  | 0 | 0 |  | x
|  |  |  | 0 | 0 |  | x
|  |  |  | 0 | 0 |  | x
|  |  |  | 0 | 0 |  | x
|  |  |  | 0 | 0 |  | x
|  |  |  | 0 | 0 |  | x
|  |  |  | 0 | 0 |  | x
|  |  |  | 0 | 0 |  | x
|  |  |  | 0 | 0 |  | x
|  |  |  | 0 | 0 |  | x
|  |  |  | 0 | 0 |  | x
|  |  |  | 0 | 0 |  | x
|  |  |  | 0 | 0 |  | x
|  |  |  | 0 | 0 |  | x
|  |  |  | 0 | 0 |  | x
|  |  |  | 0 | 0 |  | x
|  |  |  | 0 | 0 |  | x
|  |  |  | 0 | 0 |  | x
|  |  |  | 0 | 0 |  | x
|  |  |  | 0 | 0 |  | x
|  |  |  | 0 | 0 |  | x
|  |  |  | 0 | 0 |  | x
|  |  |  | 0 | 0 |  | x
ROBUSTESSE
rech. Max KixCsi
rech. max EixKixCSi
rech. max EixKi
new IBMR
code taxon à supp.
index ligne corresp.
taxon supp.