## Archive
Relevés floristiques aquatiques - IBMR | [13 empty] | Formulaire modèle GIS Macrophytes v 3.1.1 - janvier 2013
EIMA |  | JM FERRONI | [11 empty] | conforme AFNOR T90-395 oct. 2003
DADOU |  | Arifat | [7 empty] | 05133100 |  | AEAG lot 22 2012
2012-09-11 | [7 empty] | Résultats |  |  |  |  | Robustesse:
Unité de relevé | UR1 | UR2 |  |  | station |  |  |  |  | IBMR: | 13.8 |  | CHIPOL | 13.5
Faciès dominant | pl. courant | [6 empty] | niv. trophique: |  |  | faible |  | (faible)
% rec UR/pt de prel. | 100 |  |  |  | 100 | [7 empty] | cote sp. | coef stén.
VEGETALISATION |  |  |  |  | tot. pondéré | [6 empty] | moyenne | 13 | 1.7778
% surf. tot. veg./UR | 1.44 |  |  |  | 1.44 | [6 empty] | écart-type | 2.582 | 0.78567
périphyton | peu abondant | [7 empty] | nb taxons |  |  | mini | 10 | 1
% hétérotrophes |  |  |  |  | 0 |  |  | hét. |  | 0 |  | maxi | 17 | 3
% algues | 0.75 |  |  |  | 0.75 |  |  | alg. |  | 4 |  |  | nb taxons
% bryophytes | 0.69 |  |  |  | 0.69 |  |  | bryo. |  | 5 |  | total | 9
% ptérido. & lichens |  |  |  |  | 0 |  |  | pté./lich. |  | 0 |  | contribut. | 9
% phanérogames |  |  |  |  | 0 |  |  | phan. |  | 0 |  | sténo. 1 | 4
% vég. flottante | [5 empty] | 0 | [5 empty] | sténo. 2 | 3
% vég. immergée | 1.44 |  |  |  |  | 1.44 | [5 empty] | sténo. 3 | 2
% hélophytes |  |  |  | Cal. Écart |  | 0
[5 empty] | 1.44 | 1.44
LISTE rec/faciès | 1.44 | 0 |  | Cal. Écart | 1.44
rec. pondéré | 1.44 | 0 |  |  | 1.44
CODES | % | % |  |  | % sta. | grp |  | Csi | Ei | noms |  |  |  |  | cd_sandre
LEASPX | 0.01 |  | Lemanea sp. | #N/A | 0.01 | ALG | 2 | 15 | 2 | Lemanea sp. |  |  |  |  | 1159 | 1
MELSPX | 0.02 |  | Melosira sp. | #N/A | 0.02 | ALG | 2 | 10 | 1 | Melosira sp. |  |  |  |  | 8714 | 1
OSCSPX | 0.02 |  | Oscillatoria sp. | #N/A | 0.02 | ALG | 2 | 11 | 1 | Oscillatoria sp. |  |  |  |  | 1108 | 1
SPISPX | 0.7 |  | Spirogyra sp. | #N/A | 0.7 | ALG | 2 | 10 | 1 | Spirogyra sp. |  |  |  |  | 1147 | 1
CHIPOL | 0.5 |  | Chiloscyphus polyanthos var. polyanthos | #N/A | 0.5 | BRh | 4 | 15 | 2 | Chiloscyphus polyanthos var. polyanthos |  |  |  |  | 1186 | 1
SCAUND | 0.02 |  | Scapania undulata | #N/A | 0.02 | BRh | 4 | 17 | 3 | Scapania undulata |  |  |  |  | 1213 | 1
FISVIR | 0.01 |  | Fissidens viridulus | #N/A | 0.01 | BRm | 5 | 11 | 2 | Fissidens viridulus |  |  |  |  | 1301 | 1
FONSQU | 0.01 |  | Fontinalis squamosa | #N/A | 0.01 | BRm | 5 | 16 | 3 | Fontinalis squamosa |  |  |  |  | 1312 | 1
RHYRIP | 0.15 |  | Rhynchostegium riparioides | #N/A | 0.15 | BRm | 5 | 12 | 1 | Rhynchostegium riparioides |  |  |  |  | 1268 | 1
|  |  |  | 0 | 0 |  | x
|  |  |  | 0 | 0 |  | x
|  |  |  | 0 | 0 |  | x
|  |  |  | 0 | 0 |  | x
|  |  |  | 0 | 0 |  | x
|  |  |  | 0 | 0 |  | x
|  |  |  | 0 | 0 |  | x
|  |  |  | 0 | 0 |  | x
|  |  |  | 0 | 0 |  | x
|  |  |  | 0 | 0 |  | x
|  |  |  | 0 | 0 |  | x
|  |  |  | 0 | 0 |  | x
|  |  |  | 0 | 0 |  | x
|  |  |  | 0 | 0 |  | x
|  |  |  | 0 | 0 |  | x
|  |  |  | 0 | 0 |  | x
|  |  |  | 0 | 0 |  | x
|  |  |  | 0 | 0 |  | x
|  |  |  | 0 | 0 |  | x
|  |  |  | 0 | 0 |  | x
|  |  |  | 0 | 0 |  | x
|  |  |  | 0 | 0 |  | x
|  |  |  | 0 | 0 |  | x
|  |  |  | 0 | 0 |  | x
|  |  |  | 0 | 0 |  | x
|  |  |  | 0 | 0 |  | x
|  |  |  | 0 | 0 |  | x
|  |  |  | 0 | 0 |  | x
|  |  |  | 0 | 0 |  | x
|  |  |  | 0 | 0 |  | x
|  |  |  | 0 | 0 |  | x
|  |  |  | 0 | 0 |  | x
|  |  |  | 0 | 0 |  | x
|  |  |  | 0 | 0 |  | x
|  |  |  | 0 | 0 |  | x
|  |  |  | 0 | 0 |  | x
|  |  |  | 0 | 0 |  | x
|  |  |  | 0 | 0 |  | x
|  |  |  | 0 | 0 |  | x
|  |  |  | 0 | 0 |  | x
|  |  |  | 0 | 0 |  | x
|  |  |  | 0 | 0 |  | x
|  |  |  | 0 | 0 |  | x
|  |  |  | 0 | 0 |  | x
|  |  |  | 0 | 0 |  | x
|  |  |  | 0 | 0 |  | x
|  |  |  | 0 | 0 |  | x
|  |  |  | 0 | 0 |  | x
|  |  |  | 0 | 0 |  | x
|  |  |  | 0 | 0 |  | x
|  |  |  | 0 | 0 |  | x