## Archive
Relevés floristiques aquatiques - IBMR | [13 empty] | Formulaire modèle GIS Macrophytes v 3.3 - novembre 2013
EIMA |  | JM FERRONI | [11 empty] | conforme AFNOR T90-395 oct. 2003
CERNON |  | St Georges de Luzençon | [7 empty] | 05145700 |  | AEAG 2013 Tarn
2013-07-25 | [7 empty] | Résultats |  |  |  |  | Robustesse:
Unité de relevé | UR1 | UR2 |  |  | station |  |  |  |  | IBMR: | 10.5556 |  | FONANT | 10.6667
Faciès dominant | pl. courant | [6 empty] | niv. trophique: |  |  | moyen |  | (moyen)
% rec UR/pt de prel. | 100 |  |  |  | 100 | [7 empty] | cote sp. | coef stén.
VEGETALISATION |  |  |  |  | tot. pondéré | [6 empty] | moyenne | 9.625 | 1.625
% surf. tot. veg./UR | 1.7 |  |  |  | 1.7 | [6 empty] | écart-type | 4.2993 | 0.69597
périphyton | peu abondant | [7 empty] | nb taxons |  |  | mini | 4 | 1
% hétérotrophes |  |  |  |  | 0 |  |  | hét. |  | 0 |  | maxi | 18 | 3
% algues | 0.15 |  |  |  | 0.15 |  |  | alg. |  | 2 |  |  | nb taxons
% bryophytes | 1.54 |  |  |  | 1.54 |  |  | bryo. |  | 6 |  | total | 9
% ptérido. & lichens | 0.01 |  |  |  | 0.01 |  |  | pté./lich. |  | 1 |  | contribut. | 8
% phanérogames |  |  |  |  | 0 |  |  | phan. |  | 0 |  | sténo. 1 | 4
% vég. flottante | [5 empty] | 0 | [5 empty] | sténo. 2 | 3
% vég. immergée | 1.69 |  |  |  |  | 1.69 | [5 empty] | sténo. 3 | 1
% hélophytes | 0.01 |  |  | Cal. Écart |  | 0.01
[5 empty] | 1.7 | 1.7
LISTE rec/faciès | 1.7 | 0 |  | Cal. Écart | 1.7
rec. pondéré | 1.7 | 0 |  |  | 1.7
CODES | % | % |  |  | % sta. | grp |  | Csi | Ei | noms |  |  |  |  | cd_sandre
CLASPX | 0.04 |  | Cladophora sp. | #N/A | 0.04 | ALG | 2 | 6 | 1 | Cladophora sp. |  |  |  |  | 1124 | 1
VAUSPX | 0.11 |  | Vaucheria sp. | #N/A | 0.11 | ALG | 2 | 4 | 1 | Vaucheria sp. |  |  |  |  | 6193 | 1
PELEND | 0.06 |  | Pellia endiviifolia | #N/A | 0.06 | BRh | 4 |  |  | Pellia endiviifolia |  |  |  |  | 1197 | 1
AMBRIP | 0.01 |  | Amblystegium riparium | #N/A | 0.01 | BRm | 5 | 5 | 2 | Amblystegium riparium |  |  |  |  | 1219 | 1
CINFON | 0.33 |  | Cinclidotus fontinaloides | #N/A | 0.33 | BRm | 5 | 12 | 2 | Cinclidotus fontinaloides |  |  |  |  | 1320 | 1
CRAFIL | 0.01 |  | Cratoneuron filicinum | #N/A | 0.01 | BRm | 5 | 18 | 3 | Cratoneuron filicinum |  |  |  |  | 1233 | 1
FISCRA | 0.04 |  | Fissidens crassipes | #N/A | 0.04 | BRm | 5 | 12 | 2 | Fissidens crassipes |  |  |  |  | 1294 | 1
FONANT | 1.09 |  | Fontinalis antipyretica | #N/A | 1.09 | BRm | 5 | 10 | 1 | Fontinalis antipyretica |  |  |  |  | 1310 | 1
EQUPAL | 0.01 |  | Equisetum palustre | #N/A | 0.01 | PTE | 6 | 10 | 1 | Equisetum palustre |  |  |  |  | 1387 | 1
|  |  |  | 0 | 0 |  | x
|  |  |  | 0 | 0 |  | x
|  |  |  | 0 | 0 |  | x
|  |  |  | 0 | 0 |  | x
|  |  |  | 0 | 0 |  | x
|  |  |  | 0 | 0 |  | x
|  |  |  | 0 | 0 |  | x
|  |  |  | 0 | 0 |  | x
|  |  |  | 0 | 0 |  | x
|  |  |  | 0 | 0 |  | x
|  |  |  | 0 | 0 |  | x
|  |  |  | 0 | 0 |  | x
|  |  |  | 0 | 0 |  | x
|  |  |  | 0 | 0 |  | x
|  |  |  | 0 | 0 |  | x
|  |  |  | 0 | 0 |  | x
|  |  |  | 0 | 0 |  | x
|  |  |  | 0 | 0 |  | x
|  |  |  | 0 | 0 |  | x
|  |  |  | 0 | 0 |  | x
|  |  |  | 0 | 0 |  | x
|  |  |  | 0 | 0 |  | x
|  |  |  | 0 | 0 |  | x
|  |  |  | 0 | 0 |  | x
|  |  |  | 0 | 0 |  | x
|  |  |  | 0 | 0 |  | x
|  |  |  | 0 | 0 |  | x
|  |  |  | 0 | 0 |  | x
|  |  |  | 0 | 0 |  | x
|  |  |  | 0 | 0 |  | x
|  |  |  | 0 | 0 |  | x
|  |  |  | 0 | 0 |  | x
|  |  |  | 0 | 0 |  | x
|  |  |  | 0 | 0 |  | x
|  |  |  | 0 | 0 |  | x
|  |  |  | 0 | 0 |  | x
|  |  |  | 0 | 0 |  | x
|  |  |  | 0 | 0 |  | x
|  |  |  | 0 | 0 |  | x
|  |  |  | 0 | 0 |  | x
|  |  |  | 0 | 0 |  | x
|  |  |  | 0 | 0 |  | x
|  |  |  | 0 | 0 |  | x
|  |  |  | 0 | 0 |  | x
|  |  |  | 0 | 0 |  | x
|  |  |  | 0 | 0 |  | x
|  |  |  | 0 | 0 |  | x
|  |  |  | 0 | 0 |  | x
|  |  |  | 0 | 0 |  | x
|  |  |  | 0 | 0 |  | x
|  |  |  | 0 | 0 |  | x