## Archive
Relevés floristiques aquatiques - IBMR | [10 empty] | GIS Macrophytes - juillet 2006
Lambda 430 |  | Aline Fare + M Monnet | [8 empty] | conforme AFNOR T90-395 oct. 2003
Dourbie |  | Dourbies |  |  |  |  | 05148200 |  | (dossier, type réseau)
2007-07-10 |  |  |  |  | Résultats |  |  |  |  | Robustesse:
| F. courant | F. lent | station |  |  |  | IBMR: | 13.8367 |  | SCA.UND | 13.3953
Type de faciès | autre | mouille |  |  | niv. trophique: |  |  | faible |  | (faible)
% faciès / station | 80 | 20 | 100 | [6 empty] | cote sp. | coef stén.
VEGETALISATION |  |  | tot. pondéré | [5 empty] | moyenne | 13.3636 | 2.1818
% surf. vég.Totale |  |  | 0 | [5 empty] | écart-type | 3.2333 | 0.75076
% périphyton |  |  | 0 |  |  | nb taxons |  |  | mini | 6 | 1
% hétérotrophes | 0 | 0 | 0 |  | hét. |  | 0 |  | maxi | 17 | 3
% algues | 0.74 | 10 | 2.592 |  | alg. |  | 4 |  |  | nb taxons
% bryophytes | 2.1 | 0 | 1.68 |  | bryo. |  | 7 |  | total | 15
% ptérido. & lichens | 0.26 | 0 | 0.208 |  | pté. |  | 0 |  | contribut. | 11
% phanérogames | 0.02 | 0 | 0.016 |  | phan. |  | 2 |  | sténo. 1 | 2
% vég. flottante | 0 | 0 |  | 0 |  |  |  |  | sténo. 2 | 5
% vég. immergée | 3.1 | 10 |  | 4.48 |  |  |  |  | sténo. 3 | 4
% hélophytes | 0.02 | 0 |  | 0.016
|  |  | 4.496 | 4.496
LISTE rec / faciès | 3.12 | 10 | 4.496
rec. pondéré | 2.496 | 2 | 4.496
CODES | % | % | % sta. | grp | Csi | Ei | noms
LEA.SPX | 0.5 | 2 | 0.8 | ALG | 15 | 2 | Lemanea gr. fluviatilis |  |  |  |  | 1
ZYG.SPX | 0.06 | 2 | 0.448 | ALG | 13 | 3 | Zygnema sp. |  |  |  |  | 1
SPI.SPX | 0.15 | 5 | 1.12 | ALG | 10 | 1 | Spirogyra sp. |  |  |  |  | 1
OED.SPX | 0.03 | 1 | 0.224 | ALG | 6 | 2 | Oedogonium sp. |  |  |  |  | 1
FON.SQU | 0.3 |  | 0.24 | BRm | 16 | 3 | Fontinalis squamosa |  |  |  |  | 1
BRY.PSE | 0.3 |  | 0.24 | BRm |  |  | Bryum pseudotriquetrum |  |  |  |  | 1
CHI.POL | 0.3 |  | 0.24 | BRh | 15 | 2 | Chiloscyphus polyanthos var. polyanthos (C. polyanthos) |  |  |  |  | 1
BRA.RIV | 0.3 |  | 0.24 | BRm | 15 | 2 | Brachythecium rivulare |  |  |  |  | 1
RHY.RIP | 0.3 |  | 0.24 | BRm | 12 | 1 | Rhynchostegium riparioides (Platyhypnidium rusciforme) |  |  |  |  | 1
SCA.UND | 0.3 |  | 0.24 | BRh | 17 | 3 | Scapania undulata |  |  |  |  | 1
FIS.CRA | 0.3 |  | 0.24 | BRm | 12 | 2 | Fissidens crassipes |  |  |  |  | 1
DER.WEB | 0.25 |  | 0.2 | LIC | 16 | 3 | Dermatocarpon weberi |  |  |  |  | 1
JUN.EFF | 0.01 |  | 0.008 | PHe |  |  | Juncus effusus |  |  |  |  | 1
RAN.REP | 0.01 |  | 0.008 | PHg |  |  | Ranunculus repens |  |  |  |  | 1
NEWCOD | 0.01 |  | 0.008 | - |  |  | lichen inconnu |  |  |  |  | 1
0
0
0
0
0
0
0
0
0
0
0
0
0
0
0
0
0
0
0
0
0
0
0
0
0
0
0
0
0
0
0
0
0
0
0
0
0
0
0
0
0
0
0
0
0