## Archive
Relevés floristiques aquatiques - IBMR | [13 empty] | GIS Macrophytes - juillet 2006
EIMA |  | JM FERRONI | [11 empty] | conforme AFNOR T90-395 oct. 2003
GIMONE |  | Lafitte | [7 empty] | 05153000 |  | AEAG 07
2007-09-20 | [7 empty] | Résultats
| F. courant | F. lent |  |  | station |  |  |  |  | IBMR: | 7.381
Type de faciès | radier | pl. lent | [5 empty] | niv. trophique: |  |  | très élevé
% faciès / station | 55 | 45 |  |  | 100 | [7 empty] | cote sp. | coef stén.
VEGETALISATION |  |  |  |  | tot. pondéré | [6 empty] | moyenne | 8.8333 | 1.8333
% surf. vég.Totale | 18.16 | 0.06 |  |  | 10.015 | [6 empty] | écart-type | 3.7639 | 0.40825
% périphyton |  |  |  |  | 0 |  |  |  | nb taxons |  |  | mini | 4 | 1
% hétérotrophes |  |  |  |  | 0 |  |  | hét. |  | 0 |  | maxi | 13 | 2
% algues | 6.05 | 0.06 |  |  | 3.3545 |  |  | alg. |  | 3 |  |  | nb taxons
% bryophytes |  |  |  |  | 0 |  |  | bryo. |  | 2 |  | total | 6
% ptérido. & lichens | 12.1 |  |  |  | 6.655 |  |  | pté. |  | 0 |  | contribut. | 6
% phanérogames | 0.01 |  |  |  | 0.0055 |  |  | phan. |  | 1 |  | sténo. 1 | 1
% vég. flottante | [5 empty] | 0 | [5 empty] | sténo. 2 | 5
% vég. immergée | 18.15 | 0.06 |  |  |  | 10.0095 | [5 empty] | sténo. 3 | 0
% hélophytes | 0.01 |  |  | Cal. Écart |  | 0.0055
[5 empty] | 10.015 | 10.015
LISTE rec / faciès | 18.16 | 0.06 |  | Cal. Écart | 10.015 | [9 empty] | Détail du calcul IBMR (non imprimable, non exporté)
rec. pondéré | 9.988 | 0.027 |  |  | 10.015 | [9 empty] | voir aussi colonne BB
CODES | % | % |  |  | % sta. | grp |  | Csi | Ei | noms |  |  |  |  | r. station
DIA.SPX | 0.5 | 0.01 | Diatoma sp. | #N/A | 0.2795 | ALG | 2 | 12 | 2 | Diatoma sp. |  |  |  |  | 0.2795 | 1
OSC.SPX | 0.05 |  | Oscillatoria sp. | #N/A | 0.0275 | ALG | 2 | 11 | 1 | Oscillatoria sp. |  |  |  |  | 0.0275 | 1
RHI.SPX | 5.5 | 0.05 | Rhizoclonium sp. | #N/A | 3.0475 | ALG | 2 | 4 | 2 | Rhizoclonium sp. |  |  |  |  | 3.0475 | 1
AMB.RIP | 12 |  | Amblystegium riparium (Leptodictyum riparium) | #N/A | 6.6 | BRm | 5 | 5 | 2 | Amblystegium riparium (Leptodictyum riparium) |  |  |  |  | 6.6 | 1
CIN.RIP | 0.1 |  | Cinclidotus riparius | #N/A | 0.055 | BRm | 5 | 13 | 2 | Cinclidotus riparius |  |  |  |  | 0.055 | 1
SCI.LAC | 0.01 |  | Scirpus lacustris (Schoenoplectus lacustris) | #N/A | 0.0055 | PHe | 8 | 8 | 2 | Scirpus lacustris (Schoenoplectus lacustris) |  |  |  |  | 0.0055 | 1
|  |  |  | 0 | 0 |  | x
|  |  |  | 0 | 0 |  | x
|  |  |  | 0 | 0 |  | x
|  |  |  | 0 | 0 |  | x
|  |  |  | 0 | 0 |  | x
|  |  |  | 0 | 0 |  | x
|  |  |  | 0 | 0 |  | x
|  |  |  | 0 | 0 |  | x
|  |  |  | 0 | 0 |  | x
|  |  |  | 0 | 0 |  | x
|  |  |  | 0 | 0 |  | x
|  |  |  | 0 | 0 |  | x
|  |  |  | 0 | 0 |  | x
|  |  |  | 0 | 0 |  | x
|  |  |  | 0 | 0 |  | x
|  |  |  | 0 | 0 |  | x
|  |  |  | 0 | 0 |  | x
|  |  |  | 0 | 0 |  | x
|  |  |  | 0 | 0 |  | x
|  |  |  | 0 | 0 |  | x
|  |  |  | 0 | 0 |  | x
|  |  |  | 0 | 0 |  | x
|  |  |  | 0 | 0 |  | x
|  |  |  | 0 | 0 |  | x
|  |  |  | 0 | 0 |  | x
|  |  |  | 0 | 0 |  | x
|  |  |  | 0 | 0 |  | x
|  |  |  | 0 | 0 |  | x
|  |  |  | 0 | 0 |  | x
|  |  |  | 0 | 0 |  | x
|  |  |  | 0 | 0 |  | x
|  |  |  | 0 | 0 |  | x
|  |  |  | 0 | 0 |  | x
|  |  |  | 0 | 0 |  | x
|  |  |  | 0 | 0 |  | x
|  |  |  | 0 | 0 |  | x
|  |  |  | 0 | 0 |  | x
|  |  |  | 0 | 0 |  | x
|  |  |  | 0 | 0 |  | x
|  |  |  | 0 | 0 |  | x
|  |  |  | 0 | 0 |  | x
|  |  |  | 0 | 0 |  | x
|  |  |  | 0 | 0 |  | x
|  |  |  | 0 | 0 |  | x
|  |  |  | 0 | 0 |  | x
|  |  |  | 0 | 0 |  | x
|  |  |  | 0 | 0 |  | x
|  |  |  | 0 | 0 |  | x
|  |  |  | 0 | 0 |  | x
|  |  |  | 0 | 0 |  | x
|  |  |  | 0 | 0 |  | x
|  |  |  | 0 | 0 |  | x
|  |  |  | 0 | 0 |  | x
|  |  |  | 0 | 0 |  | x
ROBUSTESSE
rech. Max KixCsi
rech. max EixKixCSi
rech. max EixKi
new IBMR
code taxon à supp.
index ligne corresp.
taxon supp.