## 05157750
MACROPHYTES EN COURS D'EAU - ECHANGE DES DONNEES SOUTENANT LA BIOLOGIE - IRSTEA-AFB - v1.2 - 21 nov. 2017
* Donnée obligatoire pour le référencement de l'opération
# Donnée obligatoire pour les calculs dans le SEEE
IDENTIFICATION DE L'OPERATION DE PRELEVEMENT
CODE_PRODUCTEUR * | 18310006400033 |  | CODE_POINT | 900
OPERATEUR | FERRONI JEAN-MARIE, RIMOUR JULIEN |  | NOM_PRODUCTEUR | AEAG |  | Informations complémentaires à partir de la campagne 2018
CODE_STATION * | 05157750 |  | CODE_PRELEV-DETERM * | 22310001700225
NOM COURS D'EAU | HERS MORT |  | NOM_PRELEV_DETERM | LD31EVA
LB_STATION | RENNEVILLE |  | COORD_X_OP * | 595812.661
DATE * | 02/09/2022 |  | COORD_Y_OP * | 6254044.586
CODE_OPERATION # | 2022-408 |  | COORD_X_OP_AVAL * | 595764.424
|  |  | COORD_Y_OP_AVAL * | 6254125.662
DONNEES ENVIRONNEMENTALES ET DE CONTEXTE
Protocole de relevé | IBMR standard
Coordonnées prises en rive | DROITE
Coordonnées Lambert 93 AMONT point de contrôle | X | 0
| Y | 0
Altitude (en m) | 191
Hydrologie | ETIAGE NORMAL
Météo | ENSOLEILLE
Turbidité | MOYENNE
Fond visible | PARTIELLEMENT
Longueur (en m) | 100
Largeur (en m) | 4.89
UNITES DE RELEVE
5 classes possibles de recouvrement :
0: x=absent 1: x < 1 % 2: 1 ≤ x < 10 % 3: 10 ≤ x < 25 % 4: 25 ≤x < 75 % 5: x ≥ 75 %
Nb d'unités de relevé observées | 1
UNITE DE RELEVE 1 la plus rapide ou unique (ou chenal ou rive droite) |  |  | UNITE DE RELEVE 2 la plus lente (ou berges ou rive gauche)
% de recouvrement de l'UR1 # | 100 |  | % de recouvrement de l'UR2 # | 0
longueur de l'UR1 (en m) | 100 |  | longueur de l'UR2 (en m) | 0
largeur de l'UR1 (en m) | 4.89 |  | largeur de l'UR2 (en m) | 0
% surface végétalisée | 1 |  | % surface végétalisée | 0
périphyton | peu abondant |  | périphyton
Classes de recouvrement 0: x=absent 1: x < 1 % 2: 1 ≤ x < 10 % 3: 10 ≤ x < 25 % 4: 25 ≤x < 75 % 5: x ≥ 75 %
Type de facies |  |  | Type de facies
chenal lentique | 0 |  | chenal lentique | 0
plat lentique | 5 |  | plat lentique | 0
mouille | 0 |  | mouille | 0
fosse dissipation | 0 |  | fosse dissipation | 0
chenal lotique | 0 |  | chenal lotique | 0
radier | 0 |  | radier | 0
cascade | 0 |  | cascade | 0
plat courant | 0 |  | plat courant | 0
rapide | 3 |  | rapide | 0
autre type : |  |  | autre type :
recouvrement de "autre type" | 0 |  | recouvrement de "autre type" | 0
| 0 |  |  | 0
Profondeur (m) |  |  | Profondeur (m)
P < 0,1 | 1 |  | P < 0,1 | 0
0,1 ≤ P< 0,5 | 4 |  | 0,1 ≤ P< 0,5 | 0
0,5 ≤ P < 1 | 4 |  | 0,5 ≤ P < 1 | 0
1 ≤ P < 2 | 0 |  | 1 ≤ P < 2 | 0
P ≥ 2 | 0 |  | P ≥ 2 | 0
Vitesse de courant (m/s) |  |  | Vitesse de courant (m/s)
V < 0,05 | 0 |  | V < 0,05 | 0
0,05 ≤ V < 0,2 | 0 |  | 0,05 ≤ V < 0,2 | 0
0,2 ≤ V < 0,5 | 4 |  | 0,2 ≤ V < 0,5 | 0
0,5 ≤ V < 1 | 4 |  | 0,5 ≤ V < 1 | 0
V ≥ 1 | 2 |  | V ≥ 1 | 0
Eclairement |  |  | Eclairement
très ombragé | 0 |  | très ombragé | 0
ombragé | 4 |  | ombragé | 0
peu ombragé | 4 |  | peu ombragé | 0
éclairé | 3 |  | éclairé | 0
très éclairé | 3 |  | très éclairé | 0
Type de substrat |  |  | Type de substrat
Vase, limons | 3 |  | Vase, limons | 0
Terre, argile, marne, tourbe | 0 |  | Terre, argile, marne, tourbe | 0
Cailloux, pierres, galets | 4 |  | Cailloux, pierres, galets | 0
Blocs, dalles | 2 |  | Blocs, dalles | 0
Sables, graviers | 4 |  | Sables, graviers | 0
Racines, branchages | 1 |  | Racines, branchages | 0
Débris organiques | 0 |  | Débris organiques | 0
Artificiels | 0 |  | Artificiels | 0
OBSERVATIONS
DONNEES FLORISTIQUES
CODE_TAXON # | NOM_LATIN_TAXON | CODE_SANDRE | % rec taxon UR1 # | % rec taxon UR2 # | (Cf.)
AGRSTO | Agrostis stolonifera | 1543 | 0.02 | 0 | Cf.
CLASPX | Cladophora | 1124 | 0.63 | 0
ENCSPX | Encyonema | 9378 | 0.01 | 0
EUPCAN | Eupatorium cannabinum | 1741 | 0.01 | 0
NEWCOD | Eurhynchium hians | 0 | 0.01 | 0
FISCRA | Fissidens crassipes | 1294 | 0.02 | 0
FONANT | Fontinalis antipyretica | 1310 | 0.04 | 0
LEORIP | Leptodictyum riparium | 1244 | 0.05 | 0
LYCEUR | Lycopus europaeus | 1789 | 0.01 | 0
PELEND | Pellia endiviifolia | 1197 | 0.01 | 0 | Cf.
PHAARU | Phalaris arundinacea | 1577 | 0.01 | 0
PHOSPX | Phormidium | 6414 | 0.02 | 0
RANREP | Ranunculus repens | 1910 | 0.01 | 0
RHYRIP | Rhynchostegium riparioides | 1268 | 0.01 | 0
SCNLAC | Schoenoplectus lacustris | 31026 | 0.01 | 0
SCRAUR | Scrophularia auriculata | 1950 | 0.01 | 0
VAUSPX | Vaucheria | 1169 | 0.01 | 0
VERANA | Veronica anagallis-aquatica | 1955 | 0.01 | 0