## Archive
Relevés floristiques aquatiques - IBMR | [13 empty] | GIS Macrophytes - juillet 2006
CARICAIE |  | CARICAIE | [11 empty] | conforme AFNOR T90-395 oct. 2003
GARONNE |  | TOULOUSE | [7 empty] | 05163290 |  | 8.34
2008-07-30 | [7 empty] | Résultats |  |  |  |  | Robustesse:
| F. courant | F. lent |  |  | station |  |  |  |  | IBMR: | 6.5 |  | MYR.SPI | 6.1786
Type de faciès |  | ch. lentique | [5 empty] | niv. trophique: |  |  | très élevé |  | (très élevé)
% faciès / station |  | 100 |  |  | 100 | [7 empty] | cote sp. | coef stén.
VEGETALISATION |  |  |  |  | tot. pondéré | [6 empty] | moyenne | 8.3636 | 1.6364
% surf. vég.Totale |  | 12.5 |  |  | 12.5 | [6 empty] | écart-type | 3.4139 | 0.6742
% périphyton |  | 0 |  |  | 0 |  |  |  | nb taxons |  |  | mini | 2 | 1
% hétérotrophes |  | 0 |  |  | 0 |  |  | hét. |  | 0 |  | maxi | 12 | 3
% algues |  | 0.1 |  |  | 0.1 |  |  | alg. |  | 3 |  |  | nb taxons
% bryophytes |  | 0.01 |  |  | 0.01 |  |  | bryo. |  | 1 |  | total | 11
% ptérido. & lichens |  | 0 |  |  | 0 |  |  | pté. |  | 0 |  | contribut. | 11
% phanérogames |  | 12.5 |  |  | 12.5 |  |  | phan. |  | 7 |  | sténo. 1 | 5
% vég. flottante |  | 4 |  |  |  | 4 | [5 empty] | sténo. 2 | 5
% vég. immergée |  | 8 |  |  |  | 8 | [5 empty] | sténo. 3 | 1
% hélophytes |  | 0.01 |  | Cal. Écart |  | 0.01
|  |  | ATTENTION : le total par grp. floristiques doit être égal | au total par grp. Fonctionnels ! | 12.61 | 12.01
LISTE rec / faciès | 0 | 12.65 |  | Cal. Écart | 12.65 | [9 empty] | Détail du calcul IBMR (non imprimable, non exporté)
rec. pondéré | 0 | 12.65 |  |  | 12.65 | [9 empty] | voir aussi colonne BB
CODES | % | % |  |  | % sta. | grp |  | Csi | Ei | noms |  |  |  |  | r. station
MEL.SPX |  | 0.01 | Melosira sp. | #N/A | 0.01 | ALG | 2 | 10 | 1 | Melosira sp. |  |  |  |  | 0.01 | 1
OSC.SPX |  | 0.05 | Oscillatoria sp. | #N/A | 0.05 | ALG | 2 | 11 | 1 | Oscillatoria sp. |  |  |  |  | 0.05 | 1
RHI.SPX |  | 0.05 | Rhizoclonium sp. | #N/A | 0.05 | ALG | 2 | 4 | 2 | Rhizoclonium sp. |  |  |  |  | 0.05 | 1
RHY.RIP |  | 0.01 | Rhynchostegium riparioides (Platyhypnidium rusciforme) | #N/A | 0.01 | BRm | 5 | 12 | 1 | Rhynchostegium riparioides (Platyhypnidium rusciforme) |  |  |  |  | 0.01 | 1
ELO.CAN |  | 0.01 | Elodea canadensis | #N/A | 0.01 | PHy | 7 | 10 | 2 | Elodea canadensis |  |  |  |  | 0.01 | 1
LEM.MIN |  | 0.01 | Lemna minor | #N/A | 0.01 | PHy | 7 | 10 | 1 | Lemna minor |  |  |  |  | 0.01 | 1
MYR.SPI |  | 4 | Myriophyllum spicatum | #N/A | 4 | PHy | 7 | 8 | 2 | Myriophyllum spicatum |  |  |  |  | 4 | 1
POT.NOD |  | 4 | Potamogeton nodosus (P. fluitans) | #N/A | 4 | PHy | 7 | 4 | 3 | Potamogeton nodosus (P. fluitans) |  |  |  |  | 4 | 1
POT.PEC |  | 4 | Potamogeton pectinatus | #N/A | 4 | PHy | 7 | 2 | 2 | Potamogeton pectinatus |  |  |  |  | 4 | 1
RAN.AQU |  | 0.5 | Ranunculus aquatilis | #N/A | 0.5 | PHy | 7 | 11 | 2 | Ranunculus aquatilis |  |  |  |  | 0.5 | 1
IRI.PSE |  | 0.01 | Iris pseudacorus | #N/A | 0.01 | PHe | 8 | 10 | 1 | Iris pseudacorus |  |  |  |  | 0.01 | 1
|  |  |  | 0 | 0 |  | x
|  |  |  | 0 | 0 |  | x
|  |  |  | 0 | 0 |  | x
|  |  |  | 0 | 0 |  | x
|  |  |  | 0 | 0 |  | x
|  |  |  | 0 | 0 |  | x
|  |  |  | 0 | 0 |  | x
|  |  |  | 0 | 0 |  | x
|  |  |  | 0 | 0 |  | x
|  |  |  | 0 | 0 |  | x
|  |  |  | 0 | 0 |  | x
|  |  |  | 0 | 0 |  | x
|  |  |  | 0 | 0 |  | x
|  |  |  | 0 | 0 |  | x
|  |  |  | 0 | 0 |  | x
|  |  |  | 0 | 0 |  | x
|  |  |  | 0 | 0 |  | x
|  |  |  | 0 | 0 |  | x
|  |  |  | 0 | 0 |  | x
|  |  |  | 0 | 0 |  | x
|  |  |  | 0 | 0 |  | x
|  |  |  | 0 | 0 |  | x
|  |  |  | 0 | 0 |  | x
|  |  |  | 0 | 0 |  | x
|  |  |  | 0 | 0 |  | x
|  |  |  | 0 | 0 |  | x
|  |  |  | 0 | 0 |  | x
|  |  |  | 0 | 0 |  | x
|  |  |  | 0 | 0 |  | x
|  |  |  | 0 | 0 |  | x
|  |  |  | 0 | 0 |  | x
|  |  |  | 0 | 0 |  | x
|  |  |  | 0 | 0 |  | x
|  |  |  | 0 | 0 |  | x
|  |  |  | 0 | 0 |  | x
|  |  |  | 0 | 0 |  | x
|  |  |  | 0 | 0 |  | x
|  |  |  | 0 | 0 |  | x
|  |  |  | 0 | 0 |  | x
|  |  |  | 0 | 0 |  | x
|  |  |  | 0 | 0 |  | x
|  |  |  | 0 | 0 |  | x
|  |  |  | 0 | 0 |  | x
|  |  |  | 0 | 0 |  | x
|  |  |  | 0 | 0 |  | x
|  |  |  | 0 | 0 |  | x
|  |  |  | 0 | 0 |  | x
|  |  |  | 0 | 0 |  | x
|  |  |  | 0 | 0 |  | x
ROBUSTESSE
rech. Max KixCsi
rech. max EixKixCSi
rech. max EixKi
new IBMR
code taxon à supp.
index ligne corresp.
taxon supp.