## Archive
Relevés floristiques aquatiques - IBMR | [13 empty] | Formulaire modèle GIS Macrophytes v_3.3 -mai 2012
CARICAIE |  | CARICAIE | [11 empty] | conforme AFNOR T90-395 oct. 2003
GARONNE |  | TOULOUSE | [7 empty] | 05163290 |  | 12.17
2012-08-20 | [7 empty] | Résultats |  |  |  |  | Robustesse:
Unité de relevé | UR1 | UR2 |  |  | station |  |  |  |  | IBMR: | 6.3438 |  |  | 5.7917
Faciès dominant | pl. lent | [6 empty] | niv. trophique: |  |  | très élevé |  | (très élevé)
%UR/pt prélèvement | 100 |  |  |  | 100 | [7 empty] | cote sp. | coef stén.
VEGETALISATION |  |  |  |  | tot. pondéré | [6 empty] | moyenne | 7.3333 | 1.8889
% surf. veg. / UR | 20 |  |  |  | 20 | [6 empty] | écart-type | 3.6401 | 0.60093
périphyton | absent | [7 empty] | nb taxons |  |  | mini | 2 | 1
% hétérotrophes | 0 |  |  |  | 0 |  |  | hét. |  | 0 |  | maxi | 12 | 3
% algues | 0.14423 |  |  |  | 0.14423 |  |  | alg. |  | 3 |  |  | nb taxons
% bryophytes | 0.048077 |  |  |  | 0.048077 |  |  | bryo. |  | 1 |  | total | 10
% ptérido. & lichens | 0 |  |  |  | 0 |  |  | pté. |  | 0 |  | contribut. | 9
% phanérogames | 99.81 |  |  |  | 99.81 |  |  | phan. |  | 6 |  | sténo. 1 | 2
% vég. flottante | 0 |  |  |  | 0 | 0 | [5 empty] | sténo. 2 | 6
% vég. immergée | 100 |  |  |  | 100 | 100 | [5 empty] | sténo. 3 | 1
% hélophytes | 0 |  |  | Cal. Écart | 0 | 0
|  |  | ATTENTION : le total par grp. floristiques doit être égal | au total par grp. Fonctionnels ! | 100.0023 | 100
LISTE rec / faciès | 20.8 | 0 |  | Cal. Écart | 20.8
rec. pondéré | 20.8 | 0 | rec. par taxa (20,8 %) supérieur à 20 % ! | ATTENTION : écart entre rec. par grp (100,002307692308 %) et | 20.8
CODES | % | % |  |  | % sta. | grp |  | Csi | Ei | noms |  |  |  |  | cd_sandre
MELSPX | 0.005 |  | Melosira sp. | #N/A | 0.005 | ALG | 2 | 10 | 1 | Melosira sp. |  |  |  |  | 8714 | 1
OSCSPX | 0.02 |  | Oscillatoria sp. | #N/A | 0.02 | ALG | 2 | 11 | 1 | Oscillatoria sp. |  |  |  |  | 1108 | 1
RHISPX | 0.005 |  | Rhizoclonium sp. | #N/A | 0.005 | ALG | 2 | 4 | 2 | Rhizoclonium sp. |  |  |  |  | 1125 | 1
CINFON | 0.01 |  | Cinclidotus fontinaloides | #N/A | 0.01 | BRm | 5 | 12 | 2 | Cinclidotus fontinaloides |  |  |  |  | 1320 | 1
CERDEM | 0.05 |  | Ceratophyllum demersum | #N/A | 0.05 | PHy | 7 | 5 | 2 | Ceratophyllum demersum |  |  |  |  | 1717 | 1
EGEDEN | 0.01 |  | Egeria densa | #N/A | 0.01 | PHy | 7 |  |  | Egeria densa |  |  |  |  | 19626 | 1
MYRSPI | 15 |  | Myriophyllum spicatum | #N/A | 15 | PHy | 7 | 8 | 2 | Myriophyllum spicatum |  |  |  |  | 1778 | 1
POTNOD | 0.5 |  | Potamogeton nodosus | #N/A | 0.5 | PHy | 7 | 4 | 3 | Potamogeton nodosus |  |  |  |  | 1652 | 1
POTPEC | 5 |  | Potamogeton pectinatus | #N/A | 5 | PHy | 7 | 2 | 2 | Potamogeton pectinatus |  |  |  |  | 1655 | 1
RANFLU | 0.2 |  | Ranunculus fluitans | #N/A | 0.2 | PHy | 7 | 10 | 2 | Ranunculus fluitans |  |  |  |  | 1903 | 1
|  |  |  | 0 | 0 |  | x
|  |  |  | 0 | 0 |  | x
|  |  |  | 0 | 0 |  | x
|  |  |  | 0 | 0 |  | x
|  |  |  | 0 | 0 |  | x
|  |  |  | 0 | 0 |  | x
|  |  |  | 0 | 0 |  | x
|  |  |  | 0 | 0 |  | x
|  |  |  | 0 | 0 |  | x
|  |  |  | 0 | 0 |  | x
|  |  |  | 0 | 0 |  | x
|  |  |  | 0 | 0 |  | x
|  |  |  | 0 | 0 |  | x
|  |  |  | 0 | 0 |  | x
|  |  |  | 0 | 0 |  | x
|  |  |  | 0 | 0 |  | x
|  |  |  | 0 | 0 |  | x
|  |  |  | 0 | 0 |  | x
|  |  |  | 0 | 0 |  | x
|  |  |  | 0 | 0 |  | x
|  |  |  | 0 | 0 |  | x
|  |  |  | 0 | 0 |  | x
|  |  |  | 0 | 0 |  | x
|  |  |  | 0 | 0 |  | x
|  |  |  | 0 | 0 |  | x
|  |  |  | 0 | 0 |  | x
|  |  |  | 0 | 0 |  | x
|  |  |  | 0 | 0 |  | x
|  |  |  | 0 | 0 |  | x
|  |  |  | 0 | 0 |  | x
|  |  |  | 0 | 0 |  | x
|  |  |  | 0 | 0 |  | x
|  |  |  | 0 | 0 |  | x
|  |  |  | 0 | 0 |  | x
|  |  |  | 0 | 0 |  | x
|  |  |  | 0 | 0 |  | x
|  |  |  | 0 | 0 |  | x
|  |  |  | 0 | 0 |  | x
|  |  |  | 0 | 0 |  | x
|  |  |  | 0 | 0 |  | x
|  |  |  | 0 | 0 |  | x
|  |  |  | 0 | 0 |  | x
|  |  |  | 0 | 0 |  | x
|  |  |  | 0 | 0 |  | x
|  |  |  | 0 | 0 |  | x
|  |  |  | 0 | 0 |  | x
|  |  |  | 0 | 0 |  | x
|  |  |  | 0 | 0 |  | x
|  |  |  | 0 | 0 |  | x
|  |  |  | 0 | 0 |  | x