## Archive
Relevés floristiques aquatiques - IBMR | [13 empty] | GIS Macrophytes - juillet 2006
EIMA |  | JM FERRONI | [11 empty] | conforme AFNOR T90-395 oct. 2003
SAUDRUNE |  | Portet | [7 empty] | 05163700 |  | AEAG 09
2009-08-25 | [7 empty] | Résultats
| F. courant | F. lent |  |  | station |  |  |  |  | IBMR: | 5.3143
Type de faciès | pl. courant | pl. lent | [5 empty] | niv. trophique: |  |  | très élevé
% faciès / station | 80 | 20 |  |  | 100 | [7 empty] | cote sp. | coef stén.
VEGETALISATION |  |  |  |  | tot. pondéré | [6 empty] | moyenne | 6.3333 | 1.6667
% surf. vég.Totale | 48.27 | 75 |  |  | 53.616 | [6 empty] | écart-type | 2.8284 | 0.70711
% périphyton |  |  |  |  | 0 |  |  |  | nb taxons |  |  | mini | 2 | 1
% hétérotrophes |  |  |  |  | 0 |  |  | hét. |  | 0 |  | maxi | 10 | 3
% algues | 1.15 |  |  |  | 0.92 |  |  | alg. |  | 3 |  |  | nb taxons
% bryophytes | 0.01 |  |  |  | 0.008 |  |  | bryo. |  | 1 |  | total | 9
% ptérido. & lichens |  |  |  |  | 0 |  |  | pté. |  | 0 |  | contribut. | 9
% phanérogames | 47.11 | 75 |  |  | 52.688 |  |  | phan. |  | 5 |  | sténo. 1 | 4
% vég. flottante | 3.01 | 70 |  |  | 16.408 | 16.408 | [5 empty] | sténo. 2 | 4
% vég. immergée | 45.16 | 5 |  |  | 37.128 | 37.128 | [5 empty] | sténo. 3 | 1
% hélophytes | 0.1 |  |  | Cal. Écart |  | 0.08
[5 empty] | 53.616 | 53.616
LISTE rec / faciès | 48.27 | 75 |  | Cal. Écart | 53.616
rec. pondéré | 38.616 | 15 |  |  | 53.616
CODES | % | % |  |  | % sta. | grp |  | Csi | Ei | noms |  |  |  |  | code taxa | index ligne
CLA.SPX | 1 |  | Cladophora sp. | #N/A | 0.8 | ALG | 2 | 6 | 1 | Cladophora sp. |  |  |  |  | CLA.SPX | 24 | 1
MEL.SPX | 0.05 |  | Melosira sp. | #N/A | 0.04 | ALG | 2 | 10 | 1 | Melosira sp. |  |  |  |  | MEL.SPX | 37 | 1
VAU.SPX | 0.1 |  | Vaucheria sp. | #N/A | 0.08 | ALG | 2 | 4 | 1 | Vaucheria sp. |  |  |  |  | VAU.SPX | 83 | 1
AMB.RIP | 0.01 |  | Amblystegium riparium (Leptodictyum riparium) | #N/A | 0.008 | BRm | 5 | 5 | 2 | Amblystegium riparium (Leptodictyum riparium) |  |  |  |  | AMB.RIP | 149 | 1
LEM.MIN | 0.01 |  | Lemna minor | #N/A | 0.008 | PHy | 7 | 10 | 1 | Lemna minor |  |  |  |  | LEM.MIN | 361 | 1
MYR.SPI | 40 | 5 | Myriophyllum spicatum | #N/A | 33 | PHy | 7 | 8 | 2 | Myriophyllum spicatum |  |  |  |  | MYR.SPI | 377 | 1
POT.NOD | 3 | 70 | Potamogeton nodosus (P. fluitans) | #N/A | 16.4 | PHy | 7 | 4 | 3 | Potamogeton nodosus (P. fluitans) |  |  |  |  | POT.NOD | 422 | 1
POT.PEC | 4 |  | Potamogeton pectinatus | #N/A | 3.2 | PHy | 7 | 2 | 2 | Potamogeton pectinatus |  |  |  |  | POT.PEC | 425 | 1
POL.HYD | 0.1 |  | Polygonum hydropiper (Persicaria hydropiper) | #N/A | 0.08 | PHe | 8 | 8 | 2 | Polygonum hydropiper (Persicaria hydropiper) |  |  |  |  | POL.HYD | 643 | 1
|  |  |  | 0 | 0 |  | x
|  |  |  | 0 | 0 |  | x
|  |  |  | 0 | 0 |  | x
|  |  |  | 0 | 0 |  | x
|  |  |  | 0 | 0 |  | x
|  |  |  | 0 | 0 |  | x
|  |  |  | 0 | 0 |  | x
|  |  |  | 0 | 0 |  | x
|  |  |  | 0 | 0 |  | x
|  |  |  | 0 | 0 |  | x
|  |  |  | 0 | 0 |  | x
|  |  |  | 0 | 0 |  | x
|  |  |  | 0 | 0 |  | x
|  |  |  | 0 | 0 |  | x
|  |  |  | 0 | 0 |  | x
|  |  |  | 0 | 0 |  | x
|  |  |  | 0 | 0 |  | x
|  |  |  | 0 | 0 |  | x
|  |  |  | 0 | 0 |  | x
|  |  |  | 0 | 0 |  | x
|  |  |  | 0 | 0 |  | x
|  |  |  | 0 | 0 |  | x
|  |  |  | 0 | 0 |  | x
|  |  |  | 0 | 0 |  | x
|  |  |  | 0 | 0 |  | x
|  |  |  | 0 | 0 |  | x
|  |  |  | 0 | 0 |  | x
|  |  |  | 0 | 0 |  | x
|  |  |  | 0 | 0 |  | x
|  |  |  | 0 | 0 |  | x
|  |  |  | 0 | 0 |  | x
|  |  |  | 0 | 0 |  | x
|  |  |  | 0 | 0 |  | x
|  |  |  | 0 | 0 |  | x
|  |  |  | 0 | 0 |  | x
|  |  |  | 0 | 0 |  | x
|  |  |  | 0 | 0 |  | x
|  |  |  | 0 | 0 |  | x
|  |  |  | 0 | 0 |  | x
|  |  |  | 0 | 0 |  | x
|  |  |  | 0 | 0 |  | x
|  |  |  | 0 | 0 |  | x
|  |  |  | 0 | 0 |  | x
|  |  |  | 0 | 0 |  | x
|  |  |  | 0 | 0 |  | x
|  |  |  | 0 | 0 |  | x
|  |  |  | 0 | 0 |  | x
|  |  |  | 0 | 0 |  | x
|  |  |  | 0 | 0 |  | x
|  |  |  | 0 | 0 |  | x
|  |  |  | 0 | 0 |  | x