## Archive
Relevés floristiques aquatiques - IBMR | [13 empty] | Formulaire modèle GIS Macrophytes v 3.1.1 - janvier 2013
EIMA |  | JM FERRONI | [11 empty] | conforme AFNOR T90-395 oct. 2003
SAUDRUNE |  | Portet | [7 empty] | 05163700 |  | AEAG lot 24 2012
2012-08-24 | [7 empty] | Résultats |  |  |  |  | Robustesse:
Unité de relevé | UR1 | UR2 |  |  | station |  |  |  |  | IBMR: | 5.775 |  | MYRSPI | 5.2188
Faciès dominant | pl. courant | pl. lent | [5 empty] | niv. trophique: |  |  | très élevé |  | (très élevé)
% rec UR/pt de prel. | 40 | 60 |  |  | 100 | [7 empty] | cote sp. | coef stén.
VEGETALISATION |  |  |  |  | tot. pondéré | [6 empty] | moyenne | 6.6667 | 1.6667
% surf. tot. veg./UR | 68.57 | 98.68 |  |  | 86.636 | [6 empty] | écart-type | 2.5386 | 0.66667
périphyton | abondant | abondant | [6 empty] | nb taxons |  |  | mini | 2 | 1
% hétérotrophes |  |  |  |  | 0 |  |  | hét. |  | 0 |  | maxi | 10 | 3
% algues | 0.5 |  |  |  | 0.2 |  |  | alg. |  | 1 |  |  | nb taxons
% bryophytes | 0.02 |  |  |  | 0.008 |  |  | bryo. |  | 1 |  | total | 10
% ptérido. & lichens |  |  |  |  | 0 |  |  | pté./lich. |  | 0 |  | contribut. | 9
% phanérogames | 68.05 | 98.68 |  |  | 86.428 |  |  | phan. |  | 8 |  | sténo. 1 | 4
% vég. flottante | [5 empty] | 0 | [5 empty] | sténo. 2 | 4
% vég. immergée | 66.57 | 86.33 |  |  |  | 78.426 | [5 empty] | sténo. 3 | 1
% hélophytes | 2 | 12.35 |  | Cal. Écart |  | 8.21
[5 empty] | 86.636 | 86.636
LISTE rec/faciès | 68.57 | 98.68 |  | Cal. Écart | 86.636
rec. pondéré | 27.428 | 59.208 |  |  | 86.636
CODES | % | % |  |  | % sta. | grp |  | Csi | Ei | noms |  |  |  |  | cd_sandre
CLASPX | 0.5 |  | Cladophora sp. | #N/A | 0.2 | ALG | 2 | 6 | 1 | Cladophora sp. |  |  |  |  | 1124 | 1
AMBRIP | 0.02 |  | Amblystegium riparium | #N/A | 0.008 | BRm | 5 | 5 | 2 | Amblystegium riparium |  |  |  |  | 1219 | 1
LEMMIN |  | 1.3 | Lemna minor | #N/A | 0.78 | PHy | 7 | 10 | 1 | Lemna minor |  |  |  |  | 1626 | 1
MYRSPI | 60 | 20 | Myriophyllum spicatum | #N/A | 36 | PHy | 7 | 8 | 2 | Myriophyllum spicatum |  |  |  |  | 1778 | 1
POTNOD | 2 | 65 | Potamogeton nodosus | #N/A | 39.8 | PHy | 7 | 4 | 3 | Potamogeton nodosus |  |  |  |  | 1652 | 1
POTPEC | 4 |  | Potamogeton pectinatus | #N/A | 1.6 | PHy | 7 | 2 | 2 | Potamogeton pectinatus |  |  |  |  | 1655 | 1
SPAEML |  | 0.03 | Sparganium emersum fo. longifolium | #N/A | 0.018 | PHy | 7 | 7 | 1 | Sparganium emersum fo. longifolium |  |  |  |  | 19695 | 1
IRIPSE | 0.05 |  | Iris pseudacorus | #N/A | 0.02 | PHe | 8 | 10 | 1 | Iris pseudacorus |  |  |  |  | 1601 | 1
JUNEFF |  | 0.35 | Juncus effusus | #N/A | 0.21 | PHe | 8 |  |  | Juncus effusus |  |  |  |  | 1613 | 1
POLHYD | 2 | 12 | Polygonum hydropiper | #N/A | 8 | PHe | 8 | 8 | 2 | Polygonum hydropiper |  |  |  |  | 1865 | 1
|  |  |  | 0 | 0 |  | x
|  |  |  | 0 | 0 |  | x
|  |  |  | 0 | 0 |  | x
|  |  |  | 0 | 0 |  | x
|  |  |  | 0 | 0 |  | x
|  |  |  | 0 | 0 |  | x
|  |  |  | 0 | 0 |  | x
|  |  |  | 0 | 0 |  | x
|  |  |  | 0 | 0 |  | x
|  |  |  | 0 | 0 |  | x
|  |  |  | 0 | 0 |  | x
|  |  |  | 0 | 0 |  | x
|  |  |  | 0 | 0 |  | x
|  |  |  | 0 | 0 |  | x
|  |  |  | 0 | 0 |  | x
|  |  |  | 0 | 0 |  | x
|  |  |  | 0 | 0 |  | x
|  |  |  | 0 | 0 |  | x
|  |  |  | 0 | 0 |  | x
|  |  |  | 0 | 0 |  | x
|  |  |  | 0 | 0 |  | x
|  |  |  | 0 | 0 |  | x
|  |  |  | 0 | 0 |  | x
|  |  |  | 0 | 0 |  | x
|  |  |  | 0 | 0 |  | x
|  |  |  | 0 | 0 |  | x
|  |  |  | 0 | 0 |  | x
|  |  |  | 0 | 0 |  | x
|  |  |  | 0 | 0 |  | x
|  |  |  | 0 | 0 |  | x
|  |  |  | 0 | 0 |  | x
|  |  |  | 0 | 0 |  | x
|  |  |  | 0 | 0 |  | x
|  |  |  | 0 | 0 |  | x
|  |  |  | 0 | 0 |  | x
|  |  |  | 0 | 0 |  | x
|  |  |  | 0 | 0 |  | x
|  |  |  | 0 | 0 |  | x
|  |  |  | 0 | 0 |  | x
|  |  |  | 0 | 0 |  | x
|  |  |  | 0 | 0 |  | x
|  |  |  | 0 | 0 |  | x
|  |  |  | 0 | 0 |  | x
|  |  |  | 0 | 0 |  | x
|  |  |  | 0 | 0 |  | x
|  |  |  | 0 | 0 |  | x
|  |  |  | 0 | 0 |  | x
|  |  |  | 0 | 0 |  | x
|  |  |  | 0 | 0 |  | x
|  |  |  | 0 | 0 |  | x