## Archive
Relevés floristiques aquatiques - IBMR | [13 empty] | GIS Macrophytes - juillet 2006
EIMA |  | JM FERRONI | [11 empty] | conforme AFNOR T90-395 oct. 2003
ARIEGE |  | Lacroix Falgarde | [7 empty] | 05164000 |  | AEAG 07
2007-09-02 | [7 empty] | Résultats
| F. courant | F. lent |  |  | station |  |  |  |  | IBMR: | 7.84
Type de faciès | rapide | pl. lent | [5 empty] | niv. trophique: |  |  | très élevé
% faciès / station | 1 | 99 |  |  | 100 | [7 empty] | cote sp. | coef stén.
VEGETALISATION |  |  |  |  | tot. pondéré | [6 empty] | moyenne | 8.3333 | 1.5
% surf. vég.Totale | 93.01 | 1.17 |  |  | 2.0884 | [6 empty] | écart-type | 3.3121 | 0.6742
% périphyton |  |  |  |  | 0 |  |  |  | nb taxons |  |  | mini | 4 | 1
% hétérotrophes |  |  |  |  | 0 |  |  | hét. |  | 0 |  | maxi | 15 | 3
% algues | 0.01 | 0.6 |  |  | 0.5941 |  |  | alg. |  | 7 |  |  | nb taxons
% bryophytes |  |  |  |  | 0 |  |  | bryo. |  | 0 |  | total | 12
% ptérido. & lichens |  |  |  |  | 0 |  |  | pté. |  | 0 |  | contribut. | 12
% phanérogames | 93 | 0.57 |  |  | 1.4943 |  |  | phan. |  | 5 |  | sténo. 1 | 7
% vég. flottante |  | 0.24 |  |  |  | 0.2376 | [5 empty] | sténo. 2 | 4
% vég. immergée | 93.01 | 0.93 |  |  |  | 1.8508 | [5 empty] | sténo. 3 | 1
% hélophytes |  |  |  | Cal. Écart |  | 0
[5 empty] | 2.0884 | 2.0884
LISTE rec / faciès | 93.01 | 1.17 |  | Cal. Écart | 2.0884 | [9 empty] | Détail du calcul IBMR (non imprimable, non exporté)
rec. pondéré | 0.9301 | 1.1583 |  |  | 2.0884 | [9 empty] | voir aussi colonne BB
CODES | % | % |  |  | % sta. | grp |  | Csi | Ei | noms |  |  |  |  | r. station
CLA.SPX |  | 0.01 | Cladophora sp. | #N/A | 0.0099 | ALG | 2 | 6 | 1 | Cladophora sp. |  |  |  |  | 0.0099 | 1
HIL.SPX | 0.01 |  | Hildenbrandia rivularis | #N/A | 0.0001 | ALG | 2 | 15 | 2 | Hildenbrandia rivularis |  |  |  |  | 0.0001 | 1
HYI.SPX |  | 0.05 | Hydrodictyon reticulatum | #N/A | 0.0495 | ALG | 2 | 6 | 2 | Hydrodictyon reticulatum |  |  |  |  | 0.0495 | 1
MEL.SPX |  | 0.01 | Melosira sp. | #N/A | 0.0099 | ALG | 2 | 10 | 1 | Melosira sp. |  |  |  |  | 0.0099 | 1
SPI.SPX |  | 0.5 | Spirogyra sp. | #N/A | 0.495 | ALG | 2 | 10 | 1 | Spirogyra sp. |  |  |  |  | 0.495 | 1
ULO.SPX |  | 0.02 | Ulothrix sp. | #N/A | 0.0198 | ALG | 2 | 10 | 1 | Ulothrix sp. |  |  |  |  | 0.0198 | 1
VAU.SPX |  | 0.01 | Vaucheria sp. | #N/A | 0.0099 | ALG | 2 | 4 | 1 | Vaucheria sp. |  |  |  |  | 0.0099 | 1
ELO.CAN |  | 0.03 | Elodea canadensis | #N/A | 0.0297 | PHy | 7 | 10 | 2 | Elodea canadensis |  |  |  |  | 0.0297 | 1
LEM.MIN |  | 0.02 | Lemna minor | #N/A | 0.0198 | PHy | 7 | 10 | 1 | Lemna minor |  |  |  |  | 0.0198 | 1
POT.NOD |  | 0.24 | Potamogeton nodosus (P. fluitans) | #N/A | 0.2376 | PHy | 7 | 4 | 3 | Potamogeton nodosus (P. fluitans) |  |  |  |  | 0.2376 | 1
RAN.FLU | 40 | 0.04 | Ranunculus fluitans | #N/A | 0.4396 | PHy | 7 | 10 | 2 | Ranunculus fluitans |  |  |  |  | 0.4396 | 1
ZAN.PAL | 53 | 0.24 | Zannichellia palustris | #N/A | 0.7676 | PHy | 7 | 5 | 1 | Zannichellia palustris |  |  |  |  | 0.7676 | 1
|  |  |  | 0 | 0 |  | x
|  |  |  | 0 | 0 |  | x
|  |  |  | 0 | 0 |  | x
|  |  |  | 0 | 0 |  | x
|  |  |  | 0 | 0 |  | x
|  |  |  | 0 | 0 |  | x
|  |  |  | 0 | 0 |  | x
|  |  |  | 0 | 0 |  | x
|  |  |  | 0 | 0 |  | x
|  |  |  | 0 | 0 |  | x
|  |  |  | 0 | 0 |  | x
|  |  |  | 0 | 0 |  | x
|  |  |  | 0 | 0 |  | x
|  |  |  | 0 | 0 |  | x
|  |  |  | 0 | 0 |  | x
|  |  |  | 0 | 0 |  | x
|  |  |  | 0 | 0 |  | x
|  |  |  | 0 | 0 |  | x
|  |  |  | 0 | 0 |  | x
|  |  |  | 0 | 0 |  | x
|  |  |  | 0 | 0 |  | x
|  |  |  | 0 | 0 |  | x
|  |  |  | 0 | 0 |  | x
|  |  |  | 0 | 0 |  | x
|  |  |  | 0 | 0 |  | x
|  |  |  | 0 | 0 |  | x
|  |  |  | 0 | 0 |  | x
|  |  |  | 0 | 0 |  | x
|  |  |  | 0 | 0 |  | x
|  |  |  | 0 | 0 |  | x
|  |  |  | 0 | 0 |  | x
|  |  |  | 0 | 0 |  | x
|  |  |  | 0 | 0 |  | x
|  |  |  | 0 | 0 |  | x
|  |  |  | 0 | 0 |  | x
|  |  |  | 0 | 0 |  | x
|  |  |  | 0 | 0 |  | x
|  |  |  | 0 | 0 |  | x
|  |  |  | 0 | 0 |  | x
|  |  |  | 0 | 0 |  | x
|  |  |  | 0 | 0 |  | x
|  |  |  | 0 | 0 |  | x
|  |  |  | 0 | 0 |  | x
|  |  |  | 0 | 0 |  | x
|  |  |  | 0 | 0 |  | x
|  |  |  | 0 | 0 |  | x
|  |  |  | 0 | 0 |  | x
|  |  |  | 0 | 0 |  | x
ROBUSTESSE
rech. Max KixCsi
rech. max EixKixCSi
rech. max EixKi
new IBMR
code taxon à supp.
index ligne corresp.
taxon supp.