## Archive
Relevés floristiques aquatiques - IBMR | [13 empty] | GIS Macrophytes - juillet 2006
EIMA |  | JM FERRONI | [11 empty] | conforme AFNOR T90-395 oct. 2003
ARIEGE |  | Lacroix Falgarde | [7 empty] | 05164000 |  | AEAG 08
2008-09-12 | [7 empty] | Résultats
| F. courant | F. lent |  |  | station |  |  |  |  | IBMR: | 8.6176
Type de faciès | radier | pl. lent | [5 empty] | niv. trophique: |  |  | fort
% faciès / station | 1 | 99 |  |  | 100 | [7 empty] | cote sp. | coef stén.
VEGETALISATION |  |  |  |  | tot. pondéré | [6 empty] | moyenne | 9 | 1.6364
% surf. vég.Totale | 44.1 | 13.41 |  |  | 13.7169 | [6 empty] | écart-type | 2.8983 | 0.6742
% périphyton |  |  |  |  | 0 |  |  |  | nb taxons |  |  | mini | 4 | 1
% hétérotrophes |  |  |  |  | 0 |  |  | hét. |  | 0 |  | maxi | 13 | 3
% algues | 4.1 | 0.3 |  |  | 0.338 |  |  | alg. |  | 5 |  |  | nb taxons
% bryophytes |  | 0.01 |  |  | 0.0099 |  |  | bryo. |  | 1 |  | total | 11
% ptérido. & lichens |  |  |  |  | 0 |  |  | pté. |  | 0 |  | contribut. | 11
% phanérogames | 40 | 13.1 |  |  | 13.369 |  |  | phan. |  | 5 |  | sténo. 1 | 5
% vég. flottante |  | 0.4 |  |  |  | 0.396 | [5 empty] | sténo. 2 | 5
% vég. immergée | 44.1 | 13.01 |  |  |  | 13.3209 | [5 empty] | sténo. 3 | 1
% hélophytes |  |  |  | Cal. Écart |  | 0
[5 empty] | 13.7169 | 13.7169
LISTE rec / faciès | 44.1 | 13.41 |  | Cal. Écart | 13.7169
rec. pondéré | 0.441 | 13.2759 |  |  | 13.7169
CODES | % | % |  |  | % sta. | grp |  | Csi | Ei | noms |  |  |  |  | code taxa | index ligne
CLA.SPX | 0.5 |  | Cladophora sp. | #N/A | 0.005 | ALG | 2 | 6 | 1 | Cladophora sp. |  |  |  |  | CLA.SPX | 24 | 1
DIA.SPX | 0.5 | 0.2 | Diatoma sp. | #N/A | 0.203 | ALG | 2 | 12 | 2 | Diatoma sp. |  |  |  |  | DIA.SPX | 27 | 1
MEL.SPX | 0.1 |  | Melosira sp. | #N/A | 0.001 | ALG | 2 | 10 | 1 | Melosira sp. |  |  |  |  | MEL.SPX | 37 | 1
OSC.SPX |  | 0.1 | Oscillatoria sp. | #N/A | 0.099 | ALG | 2 | 11 | 1 | Oscillatoria sp. |  |  |  |  | OSC.SPX | 57 | 1
SPI.SPX | 3 |  | Spirogyra sp. | #N/A | 0.03 | ALG | 2 | 10 | 1 | Spirogyra sp. |  |  |  |  | SPI.SPX | 70 | 1
CIN.RIP |  | 0.01 | Cinclidotus riparius | #N/A | 0.0099 | BRm | 5 | 13 | 2 | Cinclidotus riparius |  |  |  |  | CIN.RIP | 175 | 1
ELO.CAN | 20 | 0.2 | Elodea canadensis | #N/A | 0.398 | PHy | 7 | 10 | 2 | Elodea canadensis |  |  |  |  | ELO.CAN | 344 | 1
MYR.SPI |  | 10 | Myriophyllum spicatum | #N/A | 9.9 | PHy | 7 | 8 | 2 | Myriophyllum spicatum |  |  |  |  | MYR.SPI | 377 | 1
POT.NOD |  | 0.4 | Potamogeton nodosus (P. fluitans) | #N/A | 0.396 | PHy | 7 | 4 | 3 | Potamogeton nodosus (P. fluitans) |  |  |  |  | POT.NOD | 422 | 1
RAN.FLU |  | 2 | Ranunculus fluitans | #N/A | 1.98 | PHy | 7 | 10 | 2 | Ranunculus fluitans |  |  |  |  | RAN.FLU | 460 | 1
ZAN.PAL | 20 | 0.5 | Zannichellia palustris | #N/A | 0.695 | PHy | 7 | 5 | 1 | Zannichellia palustris |  |  |  |  | ZAN.PAL | 509 | 1
|  |  |  | 0 | 0 |  | x
|  |  |  | 0 | 0 |  | x
|  |  |  | 0 | 0 |  | x
|  |  |  | 0 | 0 |  | x
|  |  |  | 0 | 0 |  | x
|  |  |  | 0 | 0 |  | x
|  |  |  | 0 | 0 |  | x
|  |  |  | 0 | 0 |  | x
|  |  |  | 0 | 0 |  | x
|  |  |  | 0 | 0 |  | x
|  |  |  | 0 | 0 |  | x
|  |  |  | 0 | 0 |  | x
|  |  |  | 0 | 0 |  | x
|  |  |  | 0 | 0 |  | x
|  |  |  | 0 | 0 |  | x
|  |  |  | 0 | 0 |  | x
|  |  |  | 0 | 0 |  | x
|  |  |  | 0 | 0 |  | x
|  |  |  | 0 | 0 |  | x
|  |  |  | 0 | 0 |  | x
|  |  |  | 0 | 0 |  | x
|  |  |  | 0 | 0 |  | x
|  |  |  | 0 | 0 |  | x
|  |  |  | 0 | 0 |  | x
|  |  |  | 0 | 0 |  | x
|  |  |  | 0 | 0 |  | x
|  |  |  | 0 | 0 |  | x
|  |  |  | 0 | 0 |  | x
|  |  |  | 0 | 0 |  | x
|  |  |  | 0 | 0 |  | x
|  |  |  | 0 | 0 |  | x
|  |  |  | 0 | 0 |  | x
|  |  |  | 0 | 0 |  | x
|  |  |  | 0 | 0 |  | x
|  |  |  | 0 | 0 |  | x
|  |  |  | 0 | 0 |  | x
|  |  |  | 0 | 0 |  | x
|  |  |  | 0 | 0 |  | x
|  |  |  | 0 | 0 |  | x
|  |  |  | 0 | 0 |  | x
|  |  |  | 0 | 0 |  | x
|  |  |  | 0 | 0 |  | x
|  |  |  | 0 | 0 |  | x
|  |  |  | 0 | 0 |  | x
|  |  |  | 0 | 0 |  | x
|  |  |  | 0 | 0 |  | x
|  |  |  | 0 | 0 |  | x
|  |  |  | 0 | 0 |  | x
|  |  |  | 0 | 0 |  | x