## Archive
Relevés floristiques aquatiques - IBMR | [13 empty] | Formulaire modèle GIS Macrophytes v_3.3 -mai 2012
CARICAIE |  | CARICAIE | [11 empty] | conforme AFNOR T90-395 oct. 2003
ARIEGE |  | CLERMONT LE FORT | [7 empty] | 05165850 |  | 12.17
2012-08-23 | [7 empty] | Résultats |  |  |  |  | Robustesse:
Unité de relevé | UR1 | UR2 |  |  | station |  |  |  |  | IBMR: | 9.65 |  |  | 9.4118
Faciès dominant | pl. courant | mouille | [5 empty] | niv. trophique: |  |  | fort |  | (fort)
%UR/pt prélèvement | 80 | 20 |  |  | 100 | [7 empty] | cote sp. | coef stén.
VEGETALISATION |  |  |  |  | tot. pondéré | [6 empty] | moyenne | 9.8889 | 1.6667
% surf. veg. / UR | 0.7 | 6.5 |  |  | 1.86 | [6 empty] | écart-type | 3.6553 | 0.70711
périphyton | absent | absent | [6 empty] | nb taxons |  |  | mini | 4 | 1
% hétérotrophes | 0 | 0 |  |  | 0 |  |  | hét. |  | 0 |  | maxi | 15 | 3
% algues | 28.5714 | 78.0269 |  |  | 38.4625 |  |  | alg. |  | 4 |  |  | nb taxons
% bryophytes | 0 | 0 |  |  | 0 |  |  | bryo. |  | 0 |  | total | 13
% ptérido. & lichens | 0 | 0 |  |  | 0 |  |  | pté. |  | 0 |  | contribut. | 9
% phanérogames | 71.4286 | 21.9731 |  |  | 61.5375 |  |  | phan. |  | 9 |  | sténo. 1 | 4
% vég. flottante | 0 | 0 |  |  | 0 | 0 | [5 empty] | sténo. 2 | 4
% vég. immergée | 100 | 92.9746 |  |  | 98.5949 | 98.5949 | [5 empty] | sténo. 3 | 1
% hélophytes | 0 | 7.0254 |  | Cal. Écart | 1.4051 | 1.4051
[5 empty] | 100 | 100
LISTE rec / faciès | 0.7 | 6.69 |  | Cal. Écart | 1.898
rec. pondéré | 0.56 | 1.338 | rec. par taxa (1,898 %) supérieur à 20 % ! | ATTENTION : écart entre rec. par grp (100 %) et | 1.898
CODES | % | % |  |  | % sta. | grp |  | Csi | Ei | noms |  |  |  |  | cd_sandre
CLASPX | 0.2 | 0.2 | Cladophora sp. | #N/A | 0.2 | ALG | 2 | 6 | 1 | Cladophora sp. |  |  |  |  | 1124 | 1
HILSPX |  | 0.01 | Hildenbrandia sp. | #N/A | 0.002 | ALG | 2 | 15 | 2 | Hildenbrandia sp. |  |  |  |  | 1157 | 1
LEASPX |  | 0.01 | Lemanea sp. | #N/A | 0.002 | ALG | 2 | 15 | 2 | Lemanea sp. |  |  |  |  | 1159 | 1
OSCSPX |  | 5 | Oscillatoria sp. | #N/A | 1 | ALG | 2 | 11 | 1 | Oscillatoria sp. |  |  |  |  | 1108 | 1
MYRSPI |  | 0.3 | Myriophyllum spicatum | #N/A | 0.06 | PHy | 7 | 8 | 2 | Myriophyllum spicatum |  |  |  |  | 1778 | 1
POTNOD |  | 0.2 | Potamogeton nodosus | #N/A | 0.04 | PHy | 7 | 4 | 3 | Potamogeton nodosus |  |  |  |  | 1652 | 1
RANFLU | 0.5 | 0.5 | Ranunculus fluitans | #N/A | 0.5 | PHy | 7 | 10 | 2 | Ranunculus fluitans |  |  |  | Cf. | 1903 | 1
AGRSTO |  | 0.01 | Agrostis stolonifera | #N/A | 0.002 | PHe | 8 | 10 | 1 | Agrostis stolonifera |  |  |  |  | 1543 | 1
LYSVUL |  | 0.01 | Lysimachia vulgaris | #N/A | 0.002 | PHe | 8 |  |  | Lysimachia vulgaris |  |  |  |  | 1887 | 1
PHAARU |  | 0.02 | Phalaris arundinacea | #N/A | 0.004 | PHe | 8 | 10 | 1 | Phalaris arundinacea |  |  |  |  | 1577 | 1
JUNACU |  | 0.4 | Juncus acutiflorus | #N/A | 0.08 | PHg | 9 |  |  | Juncus acutiflorus |  |  |  |  | 1607 | 1
POLMAC |  | 0.01 | Polygonum maculosa | #N/A | 0.002 | PHg | 9 |  |  | Polygonum maculosa |  |  |  |  | 30057 | 1
RORISL |  | 0.02 | Rorippa islandica | #N/A | 0.004 | PHg | 9 |  |  | Rorippa islandica |  |  |  |  | 1766 | 1
|  |  |  | 0 | 0 |  | x
|  |  |  | 0 | 0 |  | x
|  |  |  | 0 | 0 |  | x
|  |  |  | 0 | 0 |  | x
|  |  |  | 0 | 0 |  | x
|  |  |  | 0 | 0 |  | x
|  |  |  | 0 | 0 |  | x
|  |  |  | 0 | 0 |  | x
|  |  |  | 0 | 0 |  | x
|  |  |  | 0 | 0 |  | x
|  |  |  | 0 | 0 |  | x
|  |  |  | 0 | 0 |  | x
|  |  |  | 0 | 0 |  | x
|  |  |  | 0 | 0 |  | x
|  |  |  | 0 | 0 |  | x
|  |  |  | 0 | 0 |  | x
|  |  |  | 0 | 0 |  | x
|  |  |  | 0 | 0 |  | x
|  |  |  | 0 | 0 |  | x
|  |  |  | 0 | 0 |  | x
|  |  |  | 0 | 0 |  | x
|  |  |  | 0 | 0 |  | x
|  |  |  | 0 | 0 |  | x
|  |  |  | 0 | 0 |  | x
|  |  |  | 0 | 0 |  | x
|  |  |  | 0 | 0 |  | x
|  |  |  | 0 | 0 |  | x
|  |  |  | 0 | 0 |  | x
|  |  |  | 0 | 0 |  | x
|  |  |  | 0 | 0 |  | x
|  |  |  | 0 | 0 |  | x
|  |  |  | 0 | 0 |  | x
|  |  |  | 0 | 0 |  | x
|  |  |  | 0 | 0 |  | x
|  |  |  | 0 | 0 |  | x
|  |  |  | 0 | 0 |  | x
|  |  |  | 0 | 0 |  | x
|  |  |  | 0 | 0 |  | x
|  |  |  | 0 | 0 |  | x
|  |  |  | 0 | 0 |  | x
|  |  |  | 0 | 0 |  | x
|  |  |  | 0 | 0 |  | x
|  |  |  | 0 | 0 |  | x
|  |  |  | 0 | 0 |  | x
|  |  |  | 0 | 0 |  | x
|  |  |  | 0 | 0 |  | x
|  |  |  | 0 | 0 |  | x