## Archive
Relevés floristiques aquatiques - IBMR | [13 empty] | GIS Macrophytes - juillet 2006
EIMA |  | JM FERRONI | [11 empty] | conforme AFNOR T90-395 oct. 2003
ECHEZ |  | Maubourguet | [7 empty] | 05234020 |  | AEAG 07
2007-08-13 | [7 empty] | Résultats
| F. courant | F. lent |  |  | station |  |  |  |  | IBMR: | 9.037
Type de faciès | pl. courant | [6 empty] | niv. trophique: |  |  | fort
% faciès / station | 100 |  |  |  | 100 | [7 empty] | cote sp. | coef stén.
VEGETALISATION |  |  |  |  | tot. pondéré | [6 empty] | moyenne | 9 | 1.3333
% surf. vég.Totale | 28.4 |  |  |  | 28.4 | [6 empty] | écart-type | 1.8708 | 0.5
% périphyton |  |  |  |  | 0 |  |  |  | nb taxons |  |  | mini | 6 | 1
% hétérotrophes |  |  |  |  | 0 |  |  | hét. |  | 0 |  | maxi | 11 | 2
% algues | 0.83 |  |  |  | 0.83 |  |  | alg. |  | 5 |  |  | nb taxons
% bryophytes |  |  |  |  | 0 |  |  | bryo. |  | 0 |  | total | 10
% ptérido. & lichens |  |  |  |  | 0 |  |  | pté. |  | 0 |  | contribut. | 9
% phanérogames | 27.57 |  |  |  | 27.57 |  |  | phan. |  | 5 |  | sténo. 1 | 6
% vég. flottante | 0.03 |  |  |  |  | 0.03 | [5 empty] | sténo. 2 | 3
% vég. immergée | 28.23 |  |  |  |  | 28.23 | [5 empty] | sténo. 3 | 0
% hélophytes | 0.14 |  |  | Cal. Écart |  | 0.14
[5 empty] | 28.4 | 28.4
LISTE rec / faciès | 28.4 | 0 |  | Cal. Écart | 28.4 | [9 empty] | Détail du calcul IBMR (non imprimable, non exporté)
rec. pondéré | 28.4 | 0 |  |  | 28.4 | [9 empty] | voir aussi colonne BB
CODES | % | % |  |  | % sta. | grp |  | Csi | Ei | noms |  |  |  |  | r. station
CLA.SPX | 0.01 |  | Cladophora sp. | #N/A | 0.01 | ALG | 2 | 6 | 1 | Cladophora sp. |  |  |  |  | 0.01 | 1
MEL.SPX | 0.4 |  | Melosira sp. | #N/A | 0.4 | ALG | 2 | 10 | 1 | Melosira sp. |  |  |  |  | 0.4 | 1
OED.SPX | 0.01 |  | Oedogonium sp. | #N/A | 0.01 | ALG | 2 | 6 | 2 | Oedogonium sp. |  |  |  |  | 0.01 | 1
OSC.SPX | 0.4 |  | Oscillatoria sp. | #N/A | 0.4 | ALG | 2 | 11 | 1 | Oscillatoria sp. |  |  |  |  | 0.4 | 1
SPI.SPX | 0.01 |  | Spirogyra sp. | #N/A | 0.01 | ALG | 2 | 10 | 1 | Spirogyra sp. |  |  |  |  | 0.01 | 1
LEM.MIN | 0.03 |  | Lemna minor | #N/A | 0.03 | PHy | 7 | 10 | 1 | Lemna minor |  |  |  |  | 0.03 | 1
MYR.SPI | 15.3 |  | Myriophyllum spicatum | #N/A | 15.3 | PHy | 7 | 8 | 2 | Myriophyllum spicatum |  |  |  |  | 15.3 | 1
RAN.FLU | 12.1 |  | Ranunculus fluitans | #N/A | 12.1 | PHy | 7 | 10 | 2 | Ranunculus fluitans |  |  |  |  | 12.1 | 1
PHA.ARU | 0.13 |  | Phalaris arundinacea | #N/A | 0.13 | PHe | 8 | 10 | 1 | Phalaris arundinacea |  |  |  |  | 0.13 | 1
SOA.DUL | 0.01 |  | Solanum dulcamara | #N/A | 0.01 | PHg | 9 |  |  | Solanum dulcamara |  |  |  |  | 0.01 | 1
|  |  |  | 0 | 0 |  | x
|  |  |  | 0 | 0 |  | x
|  |  |  | 0 | 0 |  | x
|  |  |  | 0 | 0 |  | x
|  |  |  | 0 | 0 |  | x
|  |  |  | 0 | 0 |  | x
|  |  |  | 0 | 0 |  | x
|  |  |  | 0 | 0 |  | x
|  |  |  | 0 | 0 |  | x
|  |  |  | 0 | 0 |  | x
|  |  |  | 0 | 0 |  | x
|  |  |  | 0 | 0 |  | x
|  |  |  | 0 | 0 |  | x
|  |  |  | 0 | 0 |  | x
|  |  |  | 0 | 0 |  | x
|  |  |  | 0 | 0 |  | x
|  |  |  | 0 | 0 |  | x
|  |  |  | 0 | 0 |  | x
|  |  |  | 0 | 0 |  | x
|  |  |  | 0 | 0 |  | x
|  |  |  | 0 | 0 |  | x
|  |  |  | 0 | 0 |  | x
|  |  |  | 0 | 0 |  | x
|  |  |  | 0 | 0 |  | x
|  |  |  | 0 | 0 |  | x
|  |  |  | 0 | 0 |  | x
|  |  |  | 0 | 0 |  | x
|  |  |  | 0 | 0 |  | x
|  |  |  | 0 | 0 |  | x
|  |  |  | 0 | 0 |  | x
|  |  |  | 0 | 0 |  | x
|  |  |  | 0 | 0 |  | x
|  |  |  | 0 | 0 |  | x
|  |  |  | 0 | 0 |  | x
|  |  |  | 0 | 0 |  | x
|  |  |  | 0 | 0 |  | x
|  |  |  | 0 | 0 |  | x
|  |  |  | 0 | 0 |  | x
|  |  |  | 0 | 0 |  | x
|  |  |  | 0 | 0 |  | x
|  |  |  | 0 | 0 |  | x
|  |  |  | 0 | 0 |  | x
|  |  |  | 0 | 0 |  | x
|  |  |  | 0 | 0 |  | x
|  |  |  | 0 | 0 |  | x
|  |  |  | 0 | 0 |  | x
|  |  |  | 0 | 0 |  | x
|  |  |  | 0 | 0 |  | x
|  |  |  | 0 | 0 |  | x
|  |  |  | 0 | 0 |  | x
ROBUSTESSE
rech. Max KixCsi
rech. max EixKixCSi
rech. max EixKi
new IBMR
code taxon à supp.
index ligne corresp.
taxon supp.