## Archive
Relevés floristiques aquatiques - IBMR | [13 empty] | GIS Macrophytes - juillet 2006
EIMA |  | JM FERRONI | [11 empty] | conforme AFNOR T90-395 oct. 2003
ADOUR |  | Tostat | [7 empty] | 05234970 |  | AEAG 10
2010-08-14 | [7 empty] | Résultats |  |  |  |  | Robustesse:
| F. courant | F. lent |  |  | station |  |  |  |  | IBMR: | 11.3 |  | RAN.CAL | 10.5714
Type de faciès | radier | [6 empty] | niv. trophique: |  |  | moyen |  | (moyen)
% faciès / station | 100 |  |  |  | 100 | [7 empty] | cote sp. | coef stén.
VEGETALISATION |  |  |  |  | tot. pondéré | [6 empty] | moyenne | 10.25 | 1.3333
% surf. vég.Totale | 7.22 |  |  |  | 7.22 | [6 empty] | écart-type | 3.0189 | 0.49237
% périphyton |  |  |  |  | 0 |  |  |  | nb taxons |  |  | mini | 4 | 1
% hétérotrophes |  |  |  |  | 0 |  |  | hét. |  | 0 |  | maxi | 15 | 2
% algues | 0.07 |  |  |  | 0.07 |  |  | alg. |  | 3 |  |  | nb taxons
% bryophytes | 0.03 |  |  |  | 0.03 |  |  | bryo. |  | 3 |  | total | 14
% ptérido. & lichens |  |  |  |  | 0 |  |  | pté. |  | 0 |  | contribut. | 12
% phanérogames | 7.12 |  |  |  | 7.12 |  |  | phan. |  | 8 |  | sténo. 1 | 8
% vég. flottante | 0.01 |  |  |  |  | 0.01 | [5 empty] | sténo. 2 | 4
% vég. immergée | 7.11 |  |  |  |  | 7.11 | [5 empty] | sténo. 3 | 0
% hélophytes | 0.1 |  |  | Cal. Écart |  | 0.1
[5 empty] | 7.22 | 7.22
LISTE rec / faciès | 7.22 | 0 |  | Cal. Écart | 7.22
rec. pondéré | 7.22 | 0 |  |  | 7.22
CODES | % | % |  |  | % sta. | grp |  | Csi | Ei | noms |  |  |  |  | code taxa | index ligne
CLA.SPX | 0.01 |  | Cladophora sp. | #N/A | 0.01 | ALG | 2 | 6 | 1 | Cladophora sp. |  |  |  |  | CLA.SPX | 24 | 1
HIL.SPX | 0.05 |  | Hildenbrandia rivularis | #N/A | 0.05 | ALG | 2 | 15 | 2 | Hildenbrandia rivularis |  |  |  |  | HIL.SPX | 31 | 1
VAU.SPX | 0.01 |  | Vaucheria sp. | #N/A | 0.01 | ALG | 2 | 4 | 1 | Vaucheria sp. |  |  |  |  | VAU.SPX | 83 | 1
CIN.RIP | 0.01 |  | Cinclidotus riparius | #N/A | 0.01 | BRm | 5 | 13 | 2 | Cinclidotus riparius |  |  |  |  | CIN.RIP | 175 | 1
FON.ANT | 0.01 |  | Fontinalis antipyretica | #N/A | 0.01 | BRm | 5 | 10 | 1 | Fontinalis antipyretica |  |  |  |  | FON.ANT | 211 | 1
RHY.RIP | 0.01 |  | Rhynchostegium riparioides (Platyhypnidium rusciforme) | #N/A | 0.01 | BRm | 5 | 12 | 1 | Rhynchostegium riparioides (Platyhypnidium rusciforme) |  |  |  |  | RHY.RIP | 253 | 1
LEM.MIN | 0.01 |  | Lemna minor | #N/A | 0.01 | PHy | 7 | 10 | 1 | Lemna minor |  |  |  |  | LEM.MIN | 361 | 1
RAN.CAL | 7 |  | Ranunculus penicillatus var. calcareus (R. penicillatus subsp. calcareus) | #N/A | 7 | PHy | 7 | 13 | 2 | Ranunculus penicillatus var. calcareus (R. penicillatus subsp. calcareus) |  |  |  |  | RAN.CAL | 468 | 1
RAN.FLU | 0.01 |  | Ranunculus fluitans | #N/A | 0.01 | PHy | 7 | 10 | 2 | Ranunculus fluitans |  |  |  |  | RAN.FLU | 460 | 1
NAS.OFF | 0.01 |  | Nasturtium officinale (Rorippa nasturtium-aquaticum) | #N/A | 0.01 | PHe | 8 | 11 | 1 | Nasturtium officinale (Rorippa nasturtium-aquaticum) |  |  |  |  | NAS.OFF | 634 | 1
PHA.ARU | 0.06 |  | Phalaris arundinacea | #N/A | 0.06 | PHe | 8 | 10 | 1 | Phalaris arundinacea |  |  |  |  | PHA.ARU | 640 | 1
ROR.AMP | 0.01 |  | Rorippa amphibia | #N/A | 0.01 | PHe | 8 | 9 | 1 | Rorippa amphibia |  |  |  |  | ROR.AMP | 651 | 1
SCR.AUR | 0.01 |  | Scrophularia auriculata | #N/A | 0.01 | PHg | 9 |  |  | Scrophularia auriculata |  |  |  |  | SCR.AUR | 822 | 1
SOA.DUL | 0.01 |  | Solanum dulcamara | #N/A | 0.01 | PHg | 9 |  |  | Solanum dulcamara |  |  |  |  | SOA.DUL | 831 | 1
|  |  |  | 0 | 0 |  | x
|  |  |  | 0 | 0 |  | x
|  |  |  | 0 | 0 |  | x
|  |  |  | 0 | 0 |  | x
|  |  |  | 0 | 0 |  | x
|  |  |  | 0 | 0 |  | x
|  |  |  | 0 | 0 |  | x
|  |  |  | 0 | 0 |  | x
|  |  |  | 0 | 0 |  | x
|  |  |  | 0 | 0 |  | x
|  |  |  | 0 | 0 |  | x
|  |  |  | 0 | 0 |  | x
|  |  |  | 0 | 0 |  | x
|  |  |  | 0 | 0 |  | x
|  |  |  | 0 | 0 |  | x
|  |  |  | 0 | 0 |  | x
|  |  |  | 0 | 0 |  | x
|  |  |  | 0 | 0 |  | x
|  |  |  | 0 | 0 |  | x
|  |  |  | 0 | 0 |  | x
|  |  |  | 0 | 0 |  | x
|  |  |  | 0 | 0 |  | x
|  |  |  | 0 | 0 |  | x
|  |  |  | 0 | 0 |  | x
|  |  |  | 0 | 0 |  | x
|  |  |  | 0 | 0 |  | x
|  |  |  | 0 | 0 |  | x
|  |  |  | 0 | 0 |  | x
|  |  |  | 0 | 0 |  | x
|  |  |  | 0 | 0 |  | x
|  |  |  | 0 | 0 |  | x
|  |  |  | 0 | 0 |  | x
|  |  |  | 0 | 0 |  | x
|  |  |  | 0 | 0 |  | x
|  |  |  | 0 | 0 |  | x
|  |  |  | 0 | 0 |  | x
|  |  |  | 0 | 0 |  | x
|  |  |  | 0 | 0 |  | x
|  |  |  | 0 | 0 |  | x
|  |  |  | 0 | 0 |  | x
|  |  |  | 0 | 0 |  | x
|  |  |  | 0 | 0 |  | x
|  |  |  | 0 | 0 |  | x
|  |  |  | 0 | 0 |  | x
|  |  |  | 0 | 0 |  | x
|  |  |  | 0 | 0 |  | x