## Saisie_LF
Relevés floristiques aquatiques - IBMR | [13 empty] | Formulaire modèle GIS Macrophytes v_2.6 - février 2012
SAGE |  | ISEBE BERNARD | [11 empty] | conforme AFNOR T90-395 oct. 2003
Reyssouze |  | Reyssouze | [7 empty] | 06046000 |  | AERMC
2012-06-26 | [7 empty] | Résultats |  |  |  |  | Robustesse:
Unité de relevé | UR1 | UR2 |  |  | station |  |  |  |  | IBMR: | 7.0364 |  |  | 7.14
Faciès dominant | pl. courant | pl. lent | [5 empty] | niv. trophique: |  |  | très élevé |  | (très élevé)
% faciès dominant/UR | 60 | 40 |  |  | 100 | [7 empty] | cote sp. | coef stén.
VEGETALISATION |  |  |  |  | tot. pondéré | [6 empty] | moyenne | 8.75 | 1.5
% surf. tot. veg./UR | 80 | 80 |  |  | 80 | [6 empty] | écart-type | 3.4317 | 0.60698
% périphyton |  |  |  |  | 0 |  |  |  | nb taxons |  |  | mini | 2 | 1
% hétérotrophes |  |  |  |  | 0 |  |  | hét. |  | 0 |  | maxi | 14 | 3
% algues | 60 | 80 |  |  | 68 |  |  | alg. |  | 4 |  |  | nb taxons
% bryophytes |  |  |  |  | 0 |  |  | bryo. |  | 0 |  | total | 21
% ptérido. & lichens |  |  |  |  | 0 |  |  | pté./lich. |  | 0 |  | contribut. | 20
% phanérogames | 80 | 50 |  |  | 68 |  |  | phan. |  | 17 |  | sténo. 1 | 11
% vég. flottante | [5 empty] | 0 | [5 empty] | sténo. 2 | 8
% vég. immergée | 80 | 80 |  |  |  | 80 | [5 empty] | sténo. 3 | 1
% hélophytes | 0.1 | 0.4 |  | Cal. Écart |  | 0.22 | [14 empty] | ATTENTION : le total par grp. floristiques doit être égal
|  |  | ATTENTION : le total par grp. floristiques doit être égal | au total par grp. Fonctionnels ! | 136 | 80.22 | [14 empty] | au total par grp. Fonctionnels !
LISTE rec / faciès | 148.32 | 96.4 |  | Cal. Écart | 127.552 | [10 empty] | Détail du calcul IBMR (non imprimable, non exporté)
rec. pondéré | 88.992 | 38.56 |  |  | 127.552 | [10 empty] | voir aussi colonne BB
CODES | % | % |  |  | % sta. | grp |  | Csi | Ei | noms |  |  |  |  | cd_sandre | r. station | cl. rec. | KixCsi | Ei x Ki x Csi | Ei x Ki | vérif rec |  | code taxa | index ligne | Confer | Nouveaux taxa hors liste de référence | cd_sandre du nouveau taxon
CLASPX | 67.5 | 91.5 | Cladophora sp. | #N/A | 77.1 | ALG | 2 | 6 | 1 | Cladophora sp. |  |  |  |  | 1124 | 77.1 | 5 | 30 | 30 | 5 | 5 |  | CLASPX | 182 |  |  |  | 1
MELSPX | 3 | 4 | Melosira sp. | #N/A | 3.4 | ALG | 2 | 10 | 1 | Melosira sp. |  |  |  |  | 8714 | 3.4 | 3 | 30 | 30 | 3 | 3 |  | MELSPX | 457 |  |  |  | 1
STISPX | 0.01 |  | Stigeoclonium sp. | #N/A | 0.006 | ALG | 2 | 13 | 2 | Stigeoclonium sp. |  |  |  |  | 1119 | 0.006 | 1 | 13 | 26 | 2 | 2 |  | STISPX | 823 |  |  |  | 1
VAUSPX |  | 0.2 | Vaucheria sp. | #N/A | 0.08 | ALG | 2 | 4 | 1 | Vaucheria sp. |  |  |  |  | 6193 | 0.08 | 1 | 4 | 4 | 1 | 1 |  | VAUSPX | 864 |  |  |  | 1
CALSTA |  | 0.01 | Callitriche stagnalis | #N/A | 0.004 | PHy | 7 | 12 | 2 | Callitriche stagnalis |  |  |  |  | 173 | 0.004 | 1 | 12 | 24 | 2 | 2 |  | CALSTA | 109 |  |  |  | 1
MYRSPI | 4 | 0.5 | Myriophyllum spicatum | #N/A | 2.6 | PHy | 7 | 8 | 2 | Myriophyllum spicatum |  |  |  |  | 1778 | 2.6 | 3 | 24 | 48 | 6 | 6 |  | MYRSPI | 495 |  |  |  | 1
POTCRI | 0.5 |  | Potamogeton crispus | #N/A | 0.3 | PHy | 7 | 7 | 2 | Potamogeton crispus |  |  |  |  | 1645 | 0.3 | 2 | 14 | 28 | 4 | 4 |  | POTCRI | 619 |  |  |  | 1
POTNOD | 2.2 | 0.1 | Potamogeton nodosus | #N/A | 1.36 | PHy | 7 | 4 | 3 | Potamogeton nodosus |  |  |  |  | 1652 | 1.36 | 3 | 12 | 36 | 9 | 9 |  | POTNOD | 634 |  |  |  | 1
POTPEC | 70 |  | Potamogeton pectinatus | #N/A | 42 | PHy | 7 | 2 | 2 | Potamogeton pectinatus |  |  |  |  | 1655 | 42 | 4 | 8 | 16 | 8 | 8 |  | POTPEC | 638 |  |  |  | 1
SPAEML | 0.1 |  | Sparganium emersum fo. longifolium | #N/A | 0.06 | PHy | 7 | 7 | 1 | Sparganium emersum fo. longifolium |  |  |  |  | 19695 | 0.06 | 1 | 7 | 7 | 1 | 1 |  | SPAEML | 792 |  |  |  | 1
SPRPOL |  | 0.01 | Spirodela polyrhiza | #N/A | 0.004 | PHy | 7 | 6 | 2 | Spirodela polyrhiza |  |  |  |  | 163 | 0.004 | 1 | 6 | 12 | 2 | 2 |  | SPRPOL | 816 |  |  |  | 1
ZANPAL | 1 |  | Zannichellia palustris | #N/A | 0.6 | PHy | 7 | 5 | 1 | Zannichellia palustris |  |  |  |  | 1681 | 0.6 | 2 | 10 | 10 | 2 | 2 |  | ZANPAL | 880 |  |  |  | 1
GLYFLU | 0.01 |  | Glyceria fluitans | #N/A | 0.006 | PHe | 8 | 14 | 2 | Glyceria fluitans |  |  |  |  | 1564 | 0.006 | 1 | 14 | 28 | 2 | 2 |  | GLYFLU | 320 |  |  |  | 1
LYCEUR |  | 0.01 | Lycopus europaeus | #N/A | 0.004 | PHe | 8 | 11 | 1 | Lycopus europaeus |  |  |  |  | 1789 | 0.004 | 1 | 11 | 11 | 1 | 1 |  | LYCEUR | 433 |  |  |  | 1
MENAQU |  | 0.01 | Mentha aquatica | #N/A | 0.004 | PHe | 8 | 12 | 1 | Mentha aquatica |  |  |  |  | 1791 | 0.004 | 1 | 12 | 12 | 1 | 1 |  | MENAQU | 458 |  |  |  | 1
MYOPAL |  | 0.01 | Myosotis gr. palustris | #N/A | 0.004 | PHe | 8 | 12 | 1 | Myosotis gr. palustris |  |  |  |  | 1692 | 0.004 | 1 | 12 | 12 | 1 | 1 |  | MYOPAL | 487 |  |  |  | 1
NASOFF |  | 0.01 | Nasturtium officinale | #N/A | 0.004 | PHe | 8 | 11 | 1 | Nasturtium officinale |  |  |  |  | 1763 | 0.004 | 1 | 11 | 11 | 1 | 1 |  | NASOFF | 514 |  |  |  | 1
PHAARU |  | 0.01 | Phalaris arundinacea | #N/A | 0.004 | PHe | 8 | 10 | 1 | Phalaris arundinacea |  |  |  |  | 1577 | 0.004 | 1 | 10 | 10 | 1 | 1 |  | PHAARU | 565 |  |  |  | 1
VERANA |  | 0.01 | Veronica anagallis-aquatica | #N/A | 0.004 | PHe | 8 | 11 | 2 | Veronica anagallis-aquatica |  |  |  |  | 1955 | 0.004 | 1 | 11 | 22 | 2 | 2 |  | VERANA | 865 |  |  |  | 1
VERBEC |  | 0.01 | Veronica beccabunga | #N/A | 0.004 | PHe | 8 | 10 | 1 | Veronica beccabunga |  |  |  |  | 1957 | 0.004 | 1 | 10 | 10 | 1 | 1 |  | VERBEC | 867 |  |  |  | 1
URTDIO |  | 0.01 | Urtica dioica | #N/A | 0.004 | PHg | 9 |  |  | Urtica dioica |  |  |  |  | 2 | 0.004 | 1 | 0 | 0 | 0 | 0 |  | URTDIO | 852 |  |  |  | 1
|  |  |  | 0 | 0 |  | x | [10 empty] | 0 | 0 | 0 | 0
|  |  |  | 0 | 0 |  | x | [10 empty] | 0 | 0 | 0 | 0
|  |  |  | 0 | 0 |  | x | [10 empty] | 0 | 0 | 0 | 0
|  |  |  | 0 | 0 |  | x | [10 empty] | 0 | 0 | 0 | 0
|  |  |  | 0 | 0 |  | x | [10 empty] | 0 | 0 | 0 | 0
|  |  |  | 0 | 0 |  | x | [10 empty] | 0 | 0 | 0 | 0
|  |  |  | 0 | 0 |  | x | [10 empty] | 0 | 0 | 0 | 0
|  |  |  | 0 | 0 |  | x | [10 empty] | 0 | 0 | 0 | 0
|  |  |  | 0 | 0 |  | x | [10 empty] | 0 | 0 | 0 | 0
|  |  |  | 0 | 0 |  | x | [10 empty] | 0 | 0 | 0 | 0
|  |  |  | 0 | 0 |  | x | [10 empty] | 0 | 0 | 0 | 0
|  |  |  | 0 | 0 |  | x | [10 empty] | 0 | 0 | 0 | 0
|  |  |  | 0 | 0 |  | x | [10 empty] | 0 | 0 | 0 | 0
|  |  |  | 0 | 0 |  | x | [10 empty] | 0 | 0 | 0 | 0
|  |  |  | 0 | 0 |  | x | [10 empty] | 0 | 0 | 0 | 0
|  |  |  | 0 | 0 |  | x | [10 empty] | 0 | 0 | 0 | 0
|  |  |  | 0 | 0 |  | x | [10 empty] | 0 | 0 | 0 | 0
|  |  |  | 0 | 0 |  | x | [10 empty] | 0 | 0 | 0 | 0
|  |  |  | 0 | 0 |  | x | [10 empty] | 0 | 0 | 0 | 0
|  |  |  | 0 | 0 |  | x | [10 empty] | 0 | 0 | 0 | 0
|  |  |  | 0 | 0 |  | x | [10 empty] | 0 | 0 | 0 | 0
|  |  |  | 0 | 0 |  | x | [10 empty] | 0 | 0 | 0 | 0
|  |  |  | 0 | 0 |  | x | [10 empty] | 0 | 0 | 0 | 0
|  |  |  | 0 | 0 |  | x | [10 empty] | 0 | 0 | 0 | 0
|  |  |  | 0 | 0 |  | x | [10 empty] | 0 | 0 | 0 | 0
|  |  |  | 0 | 0 |  | x | [10 empty] | 0 | 0 | 0 | 0
|  |  |  | 0 | 0 |  | x | [10 empty] | 0 | 0 | 0 | 0
|  |  |  | 0 | 0 |  | x | [10 empty] | 0 | 0 | 0 | 0
|  |  |  | 0 | 0 |  | x | [10 empty] | 0 | 0 | 0 | 0
|  |  |  | 0 | 0 |  | x | [10 empty] | 0 | 0 | 0 | 0
|  |  |  | 0 | 0 |  | x | [10 empty] | 0 | 0 | 0 | 0
|  |  |  | 0 | 0 |  | x | [10 empty] | 0 | 0 | 0 | 0
|  |  |  | 0 | 0 |  | x | [10 empty] | 0 | 0 | 0 | 0
|  |  |  | 0 | 0 |  | x | [10 empty] | 0 | 0 | 0 | 0
|  |  |  | 0 | 0 |  | x | [10 empty] | 0 | 0 | 0 | 0
|  |  |  | 0 | 0 |  | x | [10 empty] | 0 | 0 | 0 | 0
|  |  |  | 0 | 0 |  | x | [10 empty] | 0 | 0 | 0 | 0
|  |  |  | 0 | 0 |  | x | [10 empty] | 0 | 0 | 0 | 0
|  |  |  | 0 | 0 |  | x | [10 empty] | 0 | 0 | 0 | 0
Ligne de préparation à l'exportation du récapitulatif des résultats. Non imprimable
Reyssouze | Reyssouze | 2012-06-26 | 7.0364 | 21 | 20 | 11 | 8 | 1 | 8.75 | 3.4317 | 2 | 14 | 1.5 | 0.60698 | 1 | 3 | 127.552 | 0 | 4 | 0 | 0 | 17
ROBUSTESSE
[16 empty] | rech. Max KixCsi |  | 30
[16 empty] | rech. max EixKixCSi |  | 30
[16 empty] | rech. max EixKi |  | 5
[16 empty] | new IBMR |  | 7.14
[16 empty] | code taxon à supp. |  | CLASPX | 182
[16 empty] | index ligne corresp. |  | 1
[16 empty] | taxon supp. |  | CLASPX
Note on A2: Renseigner éventuellement l'organisme qui a réalisé le relevé (pour édition ou archivage).
Note on A3: Cours d'eau
Note on A4: date du relevé
Note on A22: Taper le code du taxon ou choisir le nom dans la liste déroulante (présentés par ordre alphabétique). Remplir la colonne "confer", sur la droite, si le taxon fait seulement référence à celui choisi. Il est possible de saisir un nouveau code intitulé NEW.COD s'il n'en existe pas pour le taxon inventorié. Saisir le nom du taxon correspondant dans la colonne "nouveaux taxa hors liste de référence". Les codes déjà saisis apparaîssent en rouge.
Note on B6: Type de faciès: - ch. lotique - plat courant - radier - rapide - cascade - autre
Note on B7: part du faciès courant sur la station.
Note on B20: A comparer avec la surface végétalisée totale du faciès.
Note on B21: contribution du faciès au recouvrement total station.
Note on B22: Saisir le % de recouvrement dans le faciès courant
Note on C2: personnes ayant réalisées le relevé
Note on C3: Nom de la station
Note on C6: Type de faciès: - ch. lotique - plat courant - radier - rapide - cascade - autre
Note on C7: part du faciès lent sur la station.
Note on C20: A comparer avec la surface végétalisée totale du faciès.
Note on C21: contribution du faciès au recouvrement total station.
Note on C22: Saisir le % de recouvrement dans le faciès lent
Note on F8: total du taux de recouvrement de faciès pondérés par la surface relative des faciès (= total théorique station).
Note on F19: total des recouvrements pondérés par groupes (hors périphyton).
Note on F21: somme des recouvrements pondérés (taxons).
Note on F22: recouvrement de chaque taxon sur l'ensemble de la station (somme des recouvrements pondérés par faciès).
Note on G7: contrôle : la somme des recouvrements des faciès doit être égale à 100 %.
Note on G22: type floristique: HET : hétérotrophes ALG : algues LIC : lichens BRm : mousses BRh : hépathiques PTE : ptéridophytes PHy : hydrophytes PHe : hélophytes PHg : hygrophytes PHx : autres phanérogames
Note on H22: code groupe (1 à 10) NC : non coté IBMR. NI : non inventorié
Note on I22: Cote spécifique
Note on J22: Coefficient de sténoécie
Note on K3: N° de code de la station, code RNB de préférence.
Note on K6: Classes de niveau trophique de l'eau (dénomination et couleur) en référence à AFNOR T90-395.
Note on K22: En gris : taxon non pris en compte dans le calcul de l'IBMR, En vert : taxon non répertorié dans la liste des taxa aquatiques potentiellement rencontrés, En noir : taxon pris en compte dans le calcul.
Note on M3: Référence de l'étude
Note on N5: Nom du taxon (ayant le plus grand Csi*Ki) supprimé pour le calcul de la robustesse.
Note on W1: Crée une nouvelle feuille de saisie-calcul dans le même classeur. Ne pas oublier de la renommer dès sa création !
Note on W2: Récapitulatif : Exporte un récapitulatif des résultats en 1 ligne (pour reprise en graphique ou édition)
Note on W4: ARCHIVAGE des données : Cette fonction crée un nouveau classeur d'archivage de la feuille active. Attention ! Une feuille archivée ne peut plus être mise à jour ou modifiée en liaison automatique avec la liste floristique de référence !!!
Note on W6: Affichage de la notice et de la liste des taxa (de référence et potentiellement rencontrés en France).
Note on X5: Classement des taxons : - par ordre alphabétique (noms), - par groupes floristiques, - suivant l'ordre croissant des côtes spécifiques (CSi) ou des coefficients de sténoécie (Ei).
Note on AA22: Sélectionner Cf. si le taxon observé fait seulement référence à celui choisi.
Note on AB22: Après avoir saisi NEW.COD dans la 1ère colonne "CODES", saisir ici les noms des taxa non retrouvés dans la "liste référence".
Note on AC22: Après avoir saisi NEW.COD dans la 1ère colonne "CODES", saisir ici les noms des taxa non retrouvés dans la "liste référence".