## Saisie_LF
Relevés floristiques aquatiques - IBMR | [13 empty] | Formulaire modèle GIS Macrophytes v 3.1.1 - janvier 2013
SAGE |  | C.BERNARD S.RENAHY | [11 empty] | conforme AFNOR T90-395 oct. 2003
Chéran |  | Chéran à Rumilly | [7 empty] | 06071000 |  | AERMC
2013-07-10 | [7 empty] | Résultats |  |  |  |  | Robustesse:
Unité de relevé | UR1 | UR2 |  |  | station |  |  |  |  | IBMR: | 8.3333 |  | FISCRA | 7.6
Faciès dominant | pl. courant | pl. lent | [5 empty] | niv. trophique: |  |  | fort |  | (très élevé)
% rec UR/pt de prel. | 75 | 25 |  |  | 100 | [7 empty] | cote sp. | coef stén.
VEGETALISATION |  |  |  |  | tot. pondéré | [6 empty] | moyenne | 8.8 | 1.4
% surf. tot. veg./UR | 2.76 | 8.21 |  |  | 4.1225 | [6 empty] | écart-type | 3.0919 | 0.4899
périphyton | peu abondant | peu abondant | [6 empty] | nb taxons |  |  | mini | 4 | 1
% hétérotrophes |  |  |  |  | 0 |  |  | hét. |  | 0 |  | maxi | 13 | 2
% algues | 2.61 | 7.5 |  |  | 3.8325 |  |  | alg. |  | 5 |  |  | nb taxons
% bryophytes | 0.15 | 0.71 |  |  | 0.29 |  |  | bryo. |  | 5 |  | total | 10
% ptérido. & lichens |  |  |  |  | 0 |  |  | pté./lich. |  | 0 |  | contribut. | 10
% phanérogames |  |  |  |  | 0 |  |  | phan. |  | 0 |  | sténo. 1 | 6
% vég. flottante | [5 empty] | 0 | [5 empty] | sténo. 2 | 4
% vég. immergée | 2.76 | 8.21 |  |  |  | 4.1225 | [5 empty] | sténo. 3 | 0
% hélophytes |  |  |  | Cal. Écart |  | 0
[5 empty] | 4.1225 | 4.1225
LISTE rec/faciès | 2.76 | 8.21 |  | Cal. Écart | 4.1225 | [10 empty] | Détail du calcul IBMR (non imprimable, non exporté)
rec. pondéré | 2.07 | 2.0525 |  |  | 4.1225 | [10 empty] | voir aussi colonne BB
CODES | % | % |  |  | % sta. | grp |  | Csi | Ei | noms |  |  |  |  | cd_sandre | r. station | cl. rec. | KixCsi | Ei x Ki x Csi | Ei x Ki | vérif rec |  | code taxa | index ligne | Confer | Nouveaux taxa hors liste de référence | cd_sandre du nouveau taxon
CLASPX | 0.1 | 5 | Cladophora sp. | #N/A | 1.325 | ALG | 2 | 6 | 1 | Cladophora sp. |  |  |  |  | 1124 | 1.325 | 3 | 18 | 18 | 3 |  |  | CLASPX | 23 |  |  |  | 1
MELSPX | 0 | 0.7 | Melosira sp. | #N/A | 0.175 | ALG | 2 | 10 | 1 | Melosira sp. |  |  |  |  | 8714 | 0.175 | 2 | 20 | 20 | 2 |  |  | MELSPX | 36 |  |  |  | 1
OEDSPX | 0.01 | 0.4 | Oedogonium sp. | #N/A | 0.1075 | ALG | 2 | 6 | 2 | Oedogonium sp. |  |  |  |  | 1134 | 0.1075 | 2 | 12 | 24 | 4 |  |  | OEDSPX | 55 |  |  |  | 1
SPISPX | 0 | 0.2 | Spirogyra sp. | #N/A | 0.05 | ALG | 2 | 10 | 1 | Spirogyra sp. |  |  |  |  | 1147 | 0.05 | 1 | 10 | 10 | 1 |  |  | SPISPX | 69 |  |  |  | 1
VAUSPX | 2.5 | 1.2 | Vaucheria sp. | #N/A | 2.175 | ALG | 2 | 4 | 1 | Vaucheria sp. |  |  |  |  | 6193 | 2.175 | 3 | 12 | 12 | 3 |  |  | VAUSPX | 82 |  |  |  | 1
AMBRIP | 0.01 | 0 | Amblystegium riparium | #N/A | 0.0075 | BRm | 5 | 5 | 2 | Amblystegium riparium |  |  |  |  | 1219 | 0.0075 | 1 | 5 | 10 | 2 |  |  | AMBRIP | 148 |  |  |  | 1
CINRIP | 0.01 | 0.1 | Cinclidotus riparius | #N/A | 0.0325 | BRm | 5 | 13 | 2 | Cinclidotus riparius |  |  |  |  | 1321 | 0.0325 | 1 | 13 | 26 | 2 |  |  | CINRIP | 174 |  |  |  | 1
FISCRA | 0.01 | 0.5 | Fissidens crassipes | #N/A | 0.1325 | BRm | 5 | 12 | 2 | Fissidens crassipes |  |  |  |  | 1294 | 0.1325 | 2 | 24 | 48 | 4 |  |  | FISCRA | 197 |  |  |  | 1
FONANT | 0.1 | 0.1 | Fontinalis antipyretica | #N/A | 0.1 | BRm | 5 | 10 | 1 | Fontinalis antipyretica |  |  |  |  | 1310 | 0.1 | 2 | 20 | 20 | 2 |  |  | FONANT | 210 |  |  |  | 1
RHYRIP | 0.02 | 0.01 | Rhynchostegium riparioides | #N/A | 0.0175 | BRm | 5 | 12 | 1 | Rhynchostegium riparioides |  |  |  |  | 1268 | 0.0175 | 1 | 12 | 12 | 1 |  |  | RHYRIP | 252 |  |  |  | 1
|  |  |  | 0 | 0 |  | x | [10 empty] | 0 | 0 | 0
|  |  |  | 0 | 0 |  | x | [10 empty] | 0 | 0 | 0
|  |  |  | 0 | 0 |  | x | [10 empty] | 0 | 0 | 0
|  |  |  | 0 | 0 |  | x | [10 empty] | 0 | 0 | 0
|  |  |  | 0 | 0 |  | x | [10 empty] | 0 | 0 | 0
|  |  |  | 0 | 0 |  | x | [10 empty] | 0 | 0 | 0
|  |  |  | 0 | 0 |  | x | [10 empty] | 0 | 0 | 0
|  |  |  | 0 | 0 |  | x | [10 empty] | 0 | 0 | 0
|  |  |  | 0 | 0 |  | x | [10 empty] | 0 | 0 | 0
|  |  |  | 0 | 0 |  | x | [10 empty] | 0 | 0 | 0
|  |  |  | 0 | 0 |  | x | [10 empty] | 0 | 0 | 0
|  |  |  | 0 | 0 |  | x | [10 empty] | 0 | 0 | 0
|  |  |  | 0 | 0 |  | x | [10 empty] | 0 | 0 | 0
|  |  |  | 0 | 0 |  | x | [10 empty] | 0 | 0 | 0
|  |  |  | 0 | 0 |  | x | [10 empty] | 0 | 0 | 0
|  |  |  | 0 | 0 |  | x | [10 empty] | 0 | 0 | 0
|  |  |  | 0 | 0 |  | x | [10 empty] | 0 | 0 | 0
|  |  |  | 0 | 0 |  | x | [10 empty] | 0 | 0 | 0
|  |  |  | 0 | 0 |  | x | [10 empty] | 0 | 0 | 0
|  |  |  | 0 | 0 |  | x | [10 empty] | 0 | 0 | 0
|  |  |  | 0 | 0 |  | x | [10 empty] | 0 | 0 | 0
|  |  |  | 0 | 0 |  | x | [10 empty] | 0 | 0 | 0
|  |  |  | 0 | 0 |  | x | [10 empty] | 0 | 0 | 0
|  |  |  | 0 | 0 |  | x | [10 empty] | 0 | 0 | 0
|  |  |  | 0 | 0 |  | x | [10 empty] | 0 | 0 | 0
|  |  |  | 0 | 0 |  | x | [10 empty] | 0 | 0 | 0
|  |  |  | 0 | 0 |  | x | [10 empty] | 0 | 0 | 0
|  |  |  | 0 | 0 |  | x | [10 empty] | 0 | 0 | 0
|  |  |  | 0 | 0 |  | x | [10 empty] | 0 | 0 | 0
|  |  |  | 0 | 0 |  | x | [10 empty] | 0 | 0 | 0
|  |  |  | 0 | 0 |  | x | [10 empty] | 0 | 0 | 0
|  |  |  | 0 | 0 |  | x | [10 empty] | 0 | 0 | 0
|  |  |  | 0 | 0 |  | x | [10 empty] | 0 | 0 | 0
|  |  |  | 0 | 0 |  | x | [10 empty] | 0 | 0 | 0
|  |  |  | 0 | 0 |  | x | [10 empty] | 0 | 0 | 0
|  |  |  | 0 | 0 |  | x | [10 empty] | 0 | 0 | 0
|  |  |  | 0 | 0 |  | x | [10 empty] | 0 | 0 | 0
|  |  |  | 0 | 0 |  | x | [10 empty] | 0 | 0 | 0
|  |  |  | 0 | 0 |  | x | [10 empty] | 0 | 0 | 0
|  |  |  | 0 | 0 |  | x | [10 empty] | 0 | 0 | 0
|  |  |  | 0 | 0 |  | x | [10 empty] | 0 | 0 | 0
|  |  |  | 0 | 0 |  | x | [10 empty] | 0 | 0 | 0
|  |  |  | 0 | 0 |  | x | [10 empty] | 0 | 0 | 0
|  |  |  | 0 | 0 |  | x | [10 empty] | 0 | 0 | 0
|  |  |  | 0 | 0 |  | x | [10 empty] | 0 | 0 | 0
|  |  |  | 0 | 0 |  | x | [10 empty] | 0 | 0 | 0
|  |  |  | 0 | 0 |  | x | [10 empty] | 0 | 0 | 0
|  |  |  | 0 | 0 |  | x | [10 empty] | 0 | 0 | 0
|  |  |  | 0 | 0 |  | x | [10 empty] | 0 | 0 | 0
|  |  |  | 0 | 0 |  | x | [10 empty] | 0 | 0 | 0
Ligne de préparation à l'exportation du récapitulatif des résultats. Non imprimable
Chéran | Chéran à Rumilly | 2013-07-10 | 8.3333 | 10 | 10 | 6 | 4 | 0 | 8.8 | 3.0919 | 4 | 13 | 1.4 | 0.4899 | 1 | 2 | 4.1225 | 0 | 5 | 5 | 0 | 0
ROBUSTESSE
[16 empty] | rech. Max KixCsi |  | 24
[16 empty] | rech. max EixKixCSi |  | 48
[16 empty] | rech. max EixKi |  | 4
[16 empty] | new IBMR |  | 7.6
[16 empty] | code taxon à supp. |  | FISCRA | 197
[16 empty] | index ligne corresp. |  | 8
[16 empty] | taxon supp. |  | FISCRA
Note on A2: Renseigner éventuellement l'organisme qui a réalisé le relevé (pour édition ou archivage).
Note on A3: Cours d'eau
Note on A4: date du relevé
Note on B6: Type de faciès: - ch. lotique - plat courant - radier - rapide - cascade - autre
Note on B7: part du faciès courant sur la station.
Note on C2: personnes ayant réalisées le relevé
Note on C3: Nom de la station
Note on C6: Type de faciès: - ch. lotique - plat courant - radier - rapide - cascade - autre
Note on C7: part du faciès lent sur la station.
Note on K3: N° de code de la station, code RNB de préférence.
Note on M3: Référence de l'étude