## Fiche AFB
MACROPHYTES EN COURS D'EAU - FORMULAIRE DE SAISIE - IRSTEA-AFB - v1.2 - 21 nov. 2017
* Donnée obligatoire pour le référencement de l'opération
# Donnée obligatoire pour les calculs dans le SEEE
IDENTIFICATION DE L'OPERATION DE PRELEVEMENT
CODE_PRODUCTEUR * | 18690155900069 |  | CODE_POINT
OPERATEUR | Simon RENAHY / Laurianne ISEBE |  | NOM_PRODUCTEUR | AERMC |  | Informations complémentaires à partir de la campagne 2018
CODE_STATION * | 06072400 |  | CODE_PRELEV-DETERM * | 38984189100036
NOM COURS D'EAU | RHONE |  | NOM_PRELEV_DETERM | SAGE Environnement
LB_STATION | RHONE A RUFFIEUX |  | COORD_X_OP * | 917875.1479
DATE * | 2018-08-29 |  | COORD_Y_OP * | 6532410.8911
CODE_OPERATION # | RHORU_2018-08-29 |  | COORD_X_OP_AVAL *
COORD_Y_OP_AVAL *
DONNEES ENVIRONNEMENTALES ET DE CONTEXTE
Protocole de relevé | mixte
Coordonnées prises en rive | DROITE
Coordonnées Lambert 93 AMONT point de contrôle | X | 917875.1479
| Y | 6532410.8911
Altitude (en m) | 238
Hydrologie | ETIAGE NORMAL
Météo | faiblement nuageux
Turbidité | moyenne
Fond visible | PARTIELLEMENT
Longueur (en m) | 200
Largeur (en m) | 85
UNITES DE RELEVE
5 classes possibles de recouvrement :
0: x=absent 1: x < 1 % 2: 1 ≤ x < 10 % 3: 10 ≤ x < 25 % 4: 25 ≤x < 75 % 5: x ≥ 75 %
Nb d'unités de relevé observées | 2
UNITE DE RELEVE 1 la plus rapide ou unique (ou chenal ou rive droite) |  |  | UNITE DE RELEVE 2 la plus lente (ou berges ou rive gauche)
% de recouvrement de l'UR1 # | 96 |  | % de recouvrement de l'UR2 # | 4
longueur de l'UR1 (en m) | 200 |  | longueur de l'UR2 (en m) | 200
largeur de l'UR1 (en m) | 80 |  | largeur de l'UR2 (en m) | 3.5
% surface végétalisée | 12.89 |  | % surface végétalisée | 35
périphyton | absent |  | périphyton | absent
Classes de recouvrement 0: x=absent 1: x < 1 % 2: 1 ≤ x < 10 % 3: 10 ≤ x < 25 % 4: 25 ≤x < 75 % 5: x ≥ 75 %
Type de facies |  |  | Type de facies
chenal lentique | 4 |  | chenal lentique | 4
plat lentique | 0 |  | plat lentique | 4
mouille | 0 |  | mouille | 0
fosse dissipation | 0 |  | fosse dissipation | 0
chenal lotique | 4 |  | chenal lotique | 0
radier | 0 |  | radier | 0
cascade | 0 |  | cascade | 0
plat courant | 0 |  | plat courant | 0
rapide | 0 |  | rapide | 0
autre type : | 0 |  | autre type : | 0
recouvrement de "autre type" | 0 |  | recouvrement de "autre type" | 0
Profondeur (m) |  |  | Profondeur (m)
P < 0,1 | 0 |  | P < 0,1 | 2
0,1 ≤ P< 0,5 | 0 |  | 0,1 ≤ P< 0,5 | 4
0,5 ≤ P < 1 | 3 |  | 0,5 ≤ P < 1 | 4
1 ≤ P < 2 | 4 |  | 1 ≤ P < 2 | 0
P ≥ 2 | 4 |  | P ≥ 2 | 0
Vitesse de courant (m/s) |  |  | Vitesse de courant (m/s)
V < 0,05 | 0 |  | V < 0,05 | 4
0,05 ≤ V < 0,2 | 0 |  | 0,05 ≤ V < 0,2 | 4
0,2 ≤ V < 0,5 | 4 |  | 0,2 ≤ V < 0,5 | 0
0,5 ≤ V < 1 | 4 |  | 0,5 ≤ V < 1 | 0
V ≥ 1 | 4 |  | V ≥ 1 | 0
Eclairement |  |  | Eclairement
très ombragé | 0 |  | très ombragé | 0
ombragé | 0 |  | ombragé | 4
peu ombragé | 0 |  | peu ombragé | 0
éclairé | 0 |  | éclairé | 4
très éclairé | 5 |  | très éclairé | 0
Type de substrat |  |  | Type de substrat
Vase, limons | 4 |  | Vase, limons | 4
Terre, argile, marne, tourbe | 0 |  | Terre, argile, marne, tourbe | 0
Cailloux, pierres, galets | 4 |  | Cailloux, pierres, galets | 4
Blocs, dalles | 3 |  | Blocs, dalles | 0
Sables, graviers | 0 |  | Sables, graviers | 0
Racines, branchages | 0 |  | Racines, branchages | 0
Débris organiques | 0 |  | Débris organiques | 0
Artificiels | 0 |  | Artificiels | 0
OBSERVATIONS
DONNEES FLORISTIQUES
CODE_TAXON # | NOM_LATIN_TAXON | CODE_SANDRE | % rec taxon UR1 # | % rec taxon UR2 # | (Cf.)
CLASPX | Cladophora sp. | 1124 | 3.0921 | 0.04 | -
HYISPX | Hydrodictyon sp. | 5686 | 1.0526 | 28.558 | -
OEDSPX | Oedogonium sp. | 1134 | 0.26316 | 0 | -
PHOSPX | Phormidium sp. | 6414 | 0 | 1.792 | -
SPISPX | Spirogyra sp. | 1147 | 0.26316 | 1.52 | -
CINFON | Cinclidotus fontinaloides | 1320 | 0 | 0.01 | -
CINRIP | Cinclidotus riparius | 1321 | 0 | 0.9 | -
ELONUT | Elodea nuttallii | 1588 | 4.9342 | 0 | -
MYRSPI | Myriophyllum spicatum | 1778 | 1.8421 | 0 | -
POTNOD | Potamogeton nodosus | 1652 | 0.65789 | 0 | -
POTPEC | Potamogeton pectinatus | 1655 | 0.72368 | 0 | -
POTSPX | Potamogeton sp. | 1639 | 0 | 0.01 | -
RANPEC | Ranunculus penicillatus var. calcareus | 29941 | 0.065789 | 0 | -
PHAARU | Phalaris arundinacea | 1577 | 0 | 2 | -
RORAMP | Rorippa amphibia | 1765 | 0 | 0.01 | -
JUNSPX | Juncus sp. | 1606 | 0 | 0.01 | -
LYTSAL | Lythrum salicaria | 1823 | 0 | 0.01 | -
SOADUL | Solanum dulcamara | 1964 | 0 | 0.01 | -
SOLSPX | Solidago sp. | 29929 | 0 | 0.01 | -