## Fiche AFB terrain
MACROPHYTES EN COURS D'EAU - ECHANGE DES DONNEES SOUTENANT LA BIOLOGIE - IRSTEA-AFB - v1.2 - 21 nov. 2017
* Donnée obligatoire pour le référencement de l'opération
# Donnée obligatoire pour les calculs dans le SEEE
IDENTIFICATION DE L'OPERATION DE PRELEVEMENT
CODE_PRODUCTEUR * | 18690155900069 |  | CODE_POINT | 0
OPERATEUR | Laurianne ISEBE / Alexia DUCROT |  | NOM_PRODUCTEUR | AERMC | Informations complémentaires à partir de la campagne 2018
CODE_STATION * | 06106665 |  | CODE_PRELEV-DETERM * | 38984189100036
NOM COURS D'EAU | BOISSE |  | NOM_PRELEV_DETERM | SAGE Environnement
LB_STATION | BOISSE A ST-VINCENT-LA-COMMANDERIE |  | COORD_X_OP * | 868192.5242
DATE * | 2021-06-08 |  | COORD_Y_OP * | 6428396.1805
CODE_OPERATION # | BOIVI_2021-06-08 |  | COORD_X_OP_AVAL * | 0
|  |  | COORD_Y_OP_AVAL * | 0
DONNEES ENVIRONNEMENTALES ET DE CONTEXTE
Protocole de relevé | IBMR standard
Coordonnées prises en rive | GAUCHE
Coordonnées Lambert 93 AMONT point de contrôle | X | 868192.5242
| Y | 6428396.1805
Altitude (en m) | 416
Hydrologie | ETIAGE NORMAL
Météo | fortement nuageux
Turbidité | nulle
Fond visible | OUI
Longueur (en m) | 100
Largeur (en m) | 2.5
UNITES DE RELEVE
5 classes possibles de recouvrement :
0: x=absent 1: x < 1 % 2: 1 ≤ x < 10 % 3: 10 ≤ x < 25 % 4: 25 ≤x < 75 % 5: x ≥ 75 %
Nb d'unités de relevé observées | 1
UNITE DE RELEVE 1 la plus rapide ou unique (ou chenal ou rive droite) |  |  | UNITE DE RELEVE 2 la plus lente (ou berges ou rive gauche)
% de recouvrement de l'UR1 # | 100 |  | % de recouvrement de l'UR2 # | 0
longueur de l'UR1 (en m) | 100 |  | longueur de l'UR2 (en m) | 0
largeur de l'UR1 (en m) | 2.5 |  | largeur de l'UR2 (en m) | 0
% surface végétalisée | 0.15 |  | % surface végétalisée | 0
périphyton | peu abondant |  | périphyton | 0
Classes de recouvrement 0: x=absent 1: x < 1 % 2: 1 ≤ x < 10 % 3: 10 ≤ x < 25 % 4: 25 ≤x < 75 % 5: x ≥ 75 %
Type de facies |  |  | Type de facies
chenal lentique | 0 |  | chenal lentique | 0
plat lentique | 0 |  | plat lentique | 0
mouille | 0 |  | mouille | 0
fosse dissipation | 0 |  | fosse dissipation | 0
chenal lotique | 0 |  | chenal lotique | 0
radier | 4 |  | radier | 0
cascade | 0 |  | cascade | 0
plat courant | 4 |  | plat courant | 0
rapide | 0 |  | rapide | 0
autre type : | 0 |  | autre type : | 0
recouvrement de "autre type" | 0 |  | recouvrement de "autre type" | 0
Profondeur (m) |  |  | Profondeur (m)
P < 0,1 | 4 |  | P < 0,1 | 0
0,1 ≤ P< 0,5 | 4 |  | 0,1 ≤ P< 0,5 | 0
0,5 ≤ P < 1 | 0 |  | 0,5 ≤ P < 1 | 0
1 ≤ P < 2 | 0 |  | 1 ≤ P < 2 | 0
P ≥ 2 | 0 |  | P ≥ 2 | 0
Vitesse de courant (m/s) |  |  | Vitesse de courant (m/s)
V < 0,05 | 0 |  | V < 0,05 | 0
0,05 ≤ V < 0,2 | 0 |  | 0,05 ≤ V < 0,2 | 0
0,2 ≤ V < 0,5 | 5 |  | 0,2 ≤ V < 0,5 | 0
0,5 ≤ V < 1 | 2 |  | 0,5 ≤ V < 1 | 0
V ≥ 1 | 0 |  | V ≥ 1 | 0
Eclairement |  |  | Eclairement
très ombragé | 0 |  | très ombragé | 0
ombragé | 0 |  | ombragé | 0
peu ombragé | 5 |  | peu ombragé | 0
éclairé | 3 |  | éclairé | 0
très éclairé | 0 |  | très éclairé | 0
Type de substrat |  |  | Type de substrat
Vase, limons | 0 |  | Vase, limons | 0
Terre, argile, marne, tourbe | 0 |  | Terre, argile, marne, tourbe | 0
Cailloux, pierres, galets | 5 |  | Cailloux, pierres, galets | 0
Blocs, dalles | 2 |  | Blocs, dalles | 0
Sables, graviers | 2 |  | Sables, graviers | 0
Racines, branchages | 2 |  | Racines, branchages | 0
Débris organiques | 0 |  | Débris organiques | 0
Artificiels | 0 |  | Artificiels | 0
OBSERVATIONS