## Saisie_LF
Relevés floristiques aquatiques - IBMR | [13 empty] | Formulaire modèle GIS Macrophytes v 3.3 - novembre 2013
SAGE ENVIRONNEMENT |  | L.BOURGUOIN M. SCHNEIDER | [11 empty] | conforme AFNOR T90-395 oct. 2003
RHONE |  | RHONE A ROCHEMAURE | [7 empty] | 06110400 |  | AERMC
2014-09-23 | [7 empty] | Résultats |  |  |  |  | Robustesse:
Unité de relevé | UR1 | UR2 |  |  | station |  |  |  |  | IBMR: | 8.4211 |  | PHOSPX | 7.8824
Faciès dominant | chenal lotique | plat lentique | [5 empty] | niv. trophique: |  |  | fort |  | (très élevé)
% rec UR/pt de prel. | 98 | 2 |  |  | 100 | [7 empty] | cote sp. | coef stén.
VEGETALISATION |  |  |  |  | tot. pondéré | [6 empty] | moyenne | 8.5833 | 1.5833
% surf. tot. veg./UR | 0.056 | 14.28 |  |  | 0.34048 | [6 empty] | écart-type | 2.9285 | 0.6401
périphyton | peu abondant | peu abondant | [6 empty] | nb taxons |  |  | mini | 4 | 1
% hétérotrophes |  |  |  |  | 0 |  |  | hét. |  | 0 |  | maxi | 13 | 3
% algues | 0.055 |  |  |  | 0.0539 |  |  | alg. |  | 5 |  |  | nb taxons
% bryophytes | 0.001 |  |  |  | 0.00098 |  |  | bryo. |  | 1 |  | total | 20
% ptérido. & lichens |  |  |  |  | 0 |  |  | pté./lich. |  | 1 |  | contribut. | 12
% phanérogames |  | 14.28 |  |  | 0.2856 |  |  | phan. |  | 12 |  | sténo. 1 | 6
% vég. flottante | [5 empty] | 0 | [5 empty] | sténo. 2 | 5
% vég. immergée | 0.056 | 0.02 |  |  |  | 0.05528 | [5 empty] | sténo. 3 | 1
% hélophytes |  | 14.26 |  | Cal. Écart |  | 0.2852
[5 empty] | 0.34048 | 0.34048
LISTE rec/faciès | 0.05672 | 14.28 |  | Cal. Écart | 0.34119 | [10 empty] | Détail du calcul IBMR (non imprimable, non exporté)
rec. pondéré | 0.055585 | 0.2856 |  |  | 0.34119 | [10 empty] | voir aussi colonne BB
CODES | % | % |  |  | % sta. | grp |  | Csi | Ei | noms |  |  |  |  | cd_sandre | r. station | cl. rec. | KixCsi | Ei x Ki x Csi | Ei x Ki | vérif rec |  | code taxa | index ligne | Confer | Nouveaux taxa hors liste de référence | cd_sandre du nouveau taxon
CLASPX | 0.052452 | 0 | Cladophora sp. | #N/A | 0.051403 | ALG | 2 | 6 | 1 | Cladophora sp. |  |  |  |  | 1124 | 0.051403 | 1 | 6 | 6 | 1 |  |  | CLASPX | 23 |  |  |  | 1
OEDSPX | 0.0014369 | 0 | Oedogonium sp. | #N/A | 0.0014082 | ALG | 2 | 6 | 2 | Oedogonium sp. |  |  |  |  | 1134 | 0.0014082 | 1 | 6 | 12 | 2 |  |  | OEDSPX | 55 |  |  |  | 1
PHOSPX | 0.0010804 | 0 | Phormidium sp. | #N/A | 0.0010588 | ALG | 2 | 13 | 2 | Phormidium sp. |  |  |  |  | 6414 | 0.0010588 | 1 | 13 | 26 | 2 |  |  | PHOSPX | 57 |  |  |  | 1
SPISPX | 0.0005618 | 0 | Spirogyra sp. | #N/A | 0.00055056 | ALG | 2 | 10 | 1 | Spirogyra sp. |  |  |  |  | 1147 | 0.00055056 | 1 | 10 | 10 | 1 |  |  | SPISPX | 69 |  |  |  | 1
VAUSPX | 0.00010804 | 0 | Vaucheria sp. | #N/A | 0.00010588 | ALG | 2 | 4 | 1 | Vaucheria sp. |  |  |  |  | 6193 | 0.00010588 | 1 | 4 | 4 | 1 |  |  | VAUSPX | 82 |  |  |  | 1
CINRIP | 0.0010804 | 0 | Cinclidotus riparius | #N/A | 0.0010588 | BRm | 5 | 13 | 2 | Cinclidotus riparius |  |  |  |  | 1321 | 0.0010588 | 1 | 13 | 26 | 2 |  |  | CINRIP | 174 |  |  |  | 1
EQUSPX | 0 | 0.01 | Equisetum sp. | #N/A | 0.0002 | PTE | 6 |  |  | Equisetum sp. |  |  |  |  | 1383 | 0.0002 | 1 | 0 | 0 | 0 |  |  | EQUSPX | 283 |  |  |  | 1
LEMMIN | 0 | 0.01 | Lemna minor | #N/A | 0.0002 | PHy | 7 | 10 | 1 | Lemna minor |  |  |  |  | 1626 | 0.0002 | 1 | 10 | 10 | 1 |  |  | LEMMIN | 357 |  |  |  | 1
POTNOD | 0 | 0.01 | Potamogeton nodosus | #N/A | 0.0002 | PHy | 7 | 4 | 3 | Potamogeton nodosus |  |  |  |  | 1652 | 0.0002 | 1 | 4 | 12 | 3 |  |  | POTNOD | 418 |  |  |  | 1
AGRSTO | 0 | 0.01 | Agrostis stolonifera | #N/A | 0.0002 | PHe | 8 | 10 | 1 | Agrostis stolonifera |  |  |  |  | 1543 | 0.0002 | 1 | 10 | 10 | 1 |  |  | AGRSTO | 514 |  |  |  | 1
CARACT | 0 | 2 | Carex acutiformis | #N/A | 0.04 | PHe | 8 |  |  | Carex acutiformis |  |  |  |  | 1468 | 0.04 | 1 | 0 | 0 | 0 |  |  | CARACT | 537 |  |  |  | 1
CARRIP | 0 | 2 | Carex riparia | #N/A | 0.04 | PHe | 8 |  |  | Carex riparia |  |  |  |  | 1489 | 0.04 | 1 | 0 | 0 | 0 |  |  | CARRIP | 543 |  |  |  | 1
LUDPEP | 0 | 9 | Ludwigia peploides | #N/A | 0.18 | PHe | 8 |  |  | Ludwigia peploides |  |  |  |  | 1856 | 0.18 | 2 | 0 | 0 | 0 |  |  | LUDPEP | 594 |  |  |  | 1
LYSVUL | 0 | 0.1 | Lysimachia vulgaris | #N/A | 0.002 | PHe | 8 |  |  | Lysimachia vulgaris |  |  |  |  | 1887 | 0.002 | 1 | 0 | 0 | 0 |  |  | LYSVUL | 601 |  |  |  | 1
LYTSAL | 0 | 0.1 | Lythrum salicaria | #N/A | 0.002 | PHe | 8 |  |  | Lythrum salicaria |  |  |  |  | 1823 | 0.002 | 1 | 0 | 0 | 0 |  |  | LYTSAL | 605 |  |  |  | 1
PHAARU | 0 | 1 | Phalaris arundinacea | #N/A | 0.02 | PHe | 8 | 10 | 1 | Phalaris arundinacea |  |  |  |  | 1577 | 0.02 | 1 | 10 | 10 | 1 |  |  | PHAARU | 634 |  |  |  | 1
PHRAUS | 0 | 0.01 | Phragmites australis | #N/A | 0.0002 | PHe | 8 | 9 | 2 | Phragmites australis |  |  |  |  | 1579 | 0.0002 | 1 | 9 | 18 | 2 |  |  | PHRAUS | 635 |  |  |  | 1
SCILAC | 0 | 0.01 | Scirpus lacustris | #N/A | 0.0002 | PHe | 8 | 8 | 2 | Scirpus lacustris |  |  |  |  | 1520 | 0.0002 | 1 | 8 | 16 | 2 |  |  | SCILAC | 663 |  |  |  | 1
RORPAL | 0 | 0.01 | Rorippa palustris | #N/A | 0.0002 | PHx | 10 |  |  | Rorippa palustris |  |  |  |  | 20002 | 0.0002 | 1 | 0 | 0 | 0 |  |  | RORPAL | 874 |  |  |  | 1
newcod | 0 | 0.01 |  | 0 | 0.0002 | - | x |  |  | Persicaria maculosa |  |  |  |  | No |  |  | 0 | 0 | 0 |  |  | newcod |  |  | Persicaria maculosa |  | 1
|  |  |  | 0 | 0 |  | x | [10 empty] | 0 | 0 | 0
|  |  |  | 0 | 0 |  | x | [10 empty] | 0 | 0 | 0
|  |  |  | 0 | 0 |  | x | [10 empty] | 0 | 0 | 0
|  |  |  | 0 | 0 |  | x | [10 empty] | 0 | 0 | 0
|  |  |  | 0 | 0 |  | x | [10 empty] | 0 | 0 | 0
|  |  |  | 0 | 0 |  | x | [10 empty] | 0 | 0 | 0
|  |  |  | 0 | 0 |  | x | [10 empty] | 0 | 0 | 0
|  |  |  | 0 | 0 |  | x | [10 empty] | 0 | 0 | 0
|  |  |  | 0 | 0 |  | x | [10 empty] | 0 | 0 | 0
|  |  |  | 0 | 0 |  | x | [10 empty] | 0 | 0 | 0
|  |  |  | 0 | 0 |  | x | [10 empty] | 0 | 0 | 0
|  |  |  | 0 | 0 |  | x | [10 empty] | 0 | 0 | 0
|  |  |  | 0 | 0 |  | x | [10 empty] | 0 | 0 | 0
|  |  |  | 0 | 0 |  | x | [10 empty] | 0 | 0 | 0
|  |  |  | 0 | 0 |  | x | [10 empty] | 0 | 0 | 0
|  |  |  | 0 | 0 |  | x | [10 empty] | 0 | 0 | 0
|  |  |  | 0 | 0 |  | x | [10 empty] | 0 | 0 | 0
|  |  |  | 0 | 0 |  | x | [10 empty] | 0 | 0 | 0
|  |  |  | 0 | 0 |  | x | [10 empty] | 0 | 0 | 0
|  |  |  | 0 | 0 |  | x | [10 empty] | 0 | 0 | 0
|  |  |  | 0 | 0 |  | x | [10 empty] | 0 | 0 | 0
|  |  |  | 0 | 0 |  | x | [10 empty] | 0 | 0 | 0
|  |  |  | 0 | 0 |  | x | [10 empty] | 0 | 0 | 0
|  |  |  | 0 | 0 |  | x | [10 empty] | 0 | 0 | 0
|  |  |  | 0 | 0 |  | x | [10 empty] | 0 | 0 | 0
|  |  |  | 0 | 0 |  | x | [10 empty] | 0 | 0 | 0
|  |  |  | 0 | 0 |  | x | [10 empty] | 0 | 0 | 0
|  |  |  | 0 | 0 |  | x | [10 empty] | 0 | 0 | 0
|  |  |  | 0 | 0 |  | x | [10 empty] | 0 | 0 | 0
|  |  |  | 0 | 0 |  | x | [10 empty] | 0 | 0 | 0
|  |  |  | 0 | 0 |  | x | [10 empty] | 0 | 0 | 0
|  |  |  | 0 | 0 |  | x | [10 empty] | 0 | 0 | 0
|  |  |  | 0 | 0 |  | x | [10 empty] | 0 | 0 | 0
|  |  |  | 0 | 0 |  | x | [10 empty] | 0 | 0 | 0
|  |  |  | 0 | 0 |  | x | [10 empty] | 0 | 0 | 0
|  |  |  | 0 | 0 |  | x | [10 empty] | 0 | 0 | 0
|  |  |  | 0 | 0 |  | x | [10 empty] | 0 | 0 | 0
|  |  |  | 0 | 0 |  | x | [10 empty] | 0 | 0 | 0
|  |  |  | 0 | 0 |  | x | [10 empty] | 0 | 0 | 0
|  |  |  | 0 | 0 |  | x | [10 empty] | 0 | 0 | 0
Ligne de préparation à l'exportation du récapitulatif des résultats. Non imprimable
RHONE | RHONE A ROCHEMAURE | 2014-09-23 | 8.4211 | 20 | 12 | 6 | 5 | 1 | 8.5833 | 2.9285 | 4 | 13 | 1.5833 | 0.6401 | 1 | 3 | 0.34119 | 0 | 5 | 1 | 1 | 12
ROBUSTESSE
[16 empty] | rech. Max KixCsi |  | 13
[16 empty] | rech. max EixKixCSi |  | 26
[16 empty] | rech. max EixKi |  | 2
[16 empty] | new IBMR |  | 7.8824
[16 empty] | code taxon à supp. |  | PHOSPX | 57
[16 empty] | index ligne corresp. |  | 3
[16 empty] | taxon supp. |  | PHOSPX
Note on A2: Renseigner éventuellement l'organisme qui a réalisé le relevé (pour édition ou archivage).
Note on A3: Cours d'eau
Note on A4: date du relevé
Note on B6: Type de faciès: - ch. lotique - plat courant - radier - rapide - cascade - autre
Note on B7: part du faciès courant sur la station.
Note on C2: personnes ayant réalisées le relevé
Note on C3: Nom de la station
Note on C6: Type de faciès: - ch. lotique - plat courant - radier - rapide - cascade - autre
Note on C7: part du faciès lent sur la station.
Note on K3: N° de code de la station, code RNB de préférence.
Note on M3: Référence de l'étude