## Meyne à Orange
Indice Biologique Macrophytique en Riviere_I.B.M.R |  |  | v_3.5 / Avril 2012
DONNEES GENERALES SUR LA STATION ET LE POINT DE PRELEVEMENT
Station
Organisme | Aquascop
Opérateur | Aurélia MARQUIS Manon BERTHELOT
Code station | 6118000
Nom du cours d'eau | Meyne
Nom de la station | Orange
Date (jj/mm/aaaa) | 2012-06-26
Point de prélèvement
Protocole de relevé | IBMR standard
Coordonnées prises en rive : | DROITE
Coordonnées Lambert 93 AMONT point de contrôle | X | 842962.938
| Y | 6336418.971
Altitude (en m) | 31
Hydrologie | BASSES EAUX
Météo | SOLEIL
Turbidité | NULLE OU FAIBLE
Longueur (en m) | 100
Largeur (en m) | 9.8
Unité de relevé
5 classes possibles de recouvrement
0: x=absent 1: x < 1 % | 2: 1 ≤ x ≤ 10 % | 3: 10 ≤ x ≤ 25 % | 4: 25 ≤x ≤ 75 % 5: x ≥ 75 %
Nombre d'unités de relevé observées | 1
CARACTERISTIQUES DE L'UNITE DE RELEVE 1 (rapide ou unique) |  |  | CARACTERISTIQUES DE L'UNITE DE RELEVE 2 (lent)
% de recouvrement de l'UR1 | 100 |  | % de recouvrement de l'UR2
longueur de l'UR1 (en m) | 100 |  | longueur de l'UR2 (en m)
largeur de l'UR1 (en m) | 9.8 |  | largeur de l'UR1 (en m)
% surface végétalisée de l'UR1 | 100 |  | % de surface végétalisée totale
périphyton | peu abondant |  | périphyton
Type de facies |  |  | Type de facies
chenal lentique | 5
plat lentique
mouille
fosse dissipation
chenal lotique
radier
cascade
plat courant
rapide
autre type :
Profondeur (m)
P < 0,1
0,1 ≤ P< 0,5
0,5 ≤ P < 1 | 3
1 ≤ P < 2 | 5
P ≥ 2
Vitesse de courant (m/s)
V < 0,05 | 5
0,05 ≤ V < 0,2 | 2
0,2 ≤ V < 0,5
0,5 ≤ V < 1
V ≥ 1
Eclairement
très ombragé
ombragé
peu ombragé | 2
éclairé
très éclairé | 5
Type de substrat
Vase, limons | 5
Terre, argile, marne,tourbe | 2
Cailloux, pierres, galets
Blocs, dalles | 2
Sables, graviers
Racines, branchages
Débris organiques |  |  | Débris organiques
Artificiels |  |  | Artificiels
OBSERVATIONS
Station très végétalisée (hydrophytes)