## MacrophytesIRSTEA
MACROPHYTES EN COURS D'EAU – FORMULAIRE DE SAISIE – IRSTEA – AFB - v1.5 – 14 juin 2019
* Donnée obligatoire pour le référencement de l'opération
# Donnée obligatoire pour les calculs dans le SEEE
IDENTIFICATION DE L'OPERATION DE PRELEVEMENT
CODE_PRODUCTEUR * | 13000609100164 |  | CODE_POINT
OPERATEUR | Y. LETET N. MARC C. RIBERA |  | NOM_PRODUCTEUR | DREAL Occitanie site MTP |  | Informations complémentaires
CODE_STATION * | 06127050 |  | CODE_PRELEV_DETERM * | 13000609100164 |  | à partir de
NOM COURS D'EAU | Galeizon |  | NOM_PRELEV_DETERM | DREAL Occitanie site MTP |  | la campagne 2018
LB_STATION | Le Galeizon à Cendras |  | COORD_X_OP * | 781350
DATE * | 2020-06-30 |  | COORD_Y_OP * | 6340069
CODE_OPERATION # | 06127050-30062020 |  | COORD_X_OP_AVAL * | 781298
|  |  | COORD_Y_OP_AVAL * | 6339993
DONNEES ENVIRONNEMENTALES ET DE CONTEXTE
Protocole de relevé | IBMR Standard
Coordonnées prises en rive | GAUCHE
Coordonnées Lambert 93 AMONT point de contrôle | X | 781350
| Y | 6340069
Altitude (en m) | 160
Hydrologie | ETIAGE NORMAL
Météo | ENSOLEILLE
Turbidité | NULLE
Fond visible | OUI
Longueur (en m) | 100
Largeur (en m) | 9.25
UNITES DE RELEVE
5 classes possibles de recouvrement
0: x=absent 1: x < 1 % 2: 1 ≤ x < 10 % 3: 10 ≤ x < 25 % 4: 25 ≤x < 75 % 5: x ≥ 75 %
Nb d'unités de relevé observées | 2
UNITE DE RELEVE 1 la plus rapide ou unique (ou chenal ou rive droite) |  |  | UNITE DE RELEVE 2 la plus lente (ou berges ou rive gauche)
% de recouvrement de l'UR1 # | 34 |  | % de recouvrement de l'UR2 # | 66
longueur de l'UR1 (en m) | 40 |  | longueur de l'UR2 (en m) | 60
largeur de l'UR1 (en m) | 7.5 |  | largeur de l'UR2 (en m) | 11
% surface végétalisée | 2.294 |  | % surface végétalisée | 0.725
périphyton | Absent |  | périphyton | Absent
Classes de recouvrement 0: x=absent 1: x < 1 % 2: 1 ≤ x < 10 % 3: 10 ≤ x < 25 % 4: 25 ≤x < 75 % 5: x ≥ 75 %
Type de faciès |  |  | Type de faciès
chenal lentique | 0 |  | chenal lentique | 0
plat lentique | 0 |  | plat lentique | 5
mouille | 0 |  | mouille | 0
fosse dissipation | 0 |  | fosse dissipation | 0
chenal lotique | 2 |  | chenal lotique | 0
radier | 5 |  | radier | 0
cascade | 0 |  | cascade | 0
plat courant | 2 |  | plat courant | 0
rapide | 0 |  | rapide | 0
autre type : | 0 |  | autre type : | 0
recouvrement de "autre type" | 0 |  | recouvrement de "autre type" | 0
Profondeur (m) |  |  | Profondeur (m)
P < 0,1 | 3 |  | P < 0,1 | 3
0,1 ≤ P< 0,5 | 5 |  | 0,1 ≤ P< 0,5 | 5
0,5 ≤ P < 1 | 0 |  | 0,5 ≤ P < 1 | 3
1 ≤ P < 2 | 0 |  | 1 ≤ P < 2 | 0
P ≥ 2 | 0 |  | P ≥ 2 | 0
Vitesse de courant (m/s) |  |  | Vitesse de courant (m/s)
V < 0,05 | 0 |  | V < 0,05 | 5
0,05 ≤ V < 0,2 | 3 |  | 0,05 ≤ V < 0,2 | 2
0,2 ≤ V < 0,5 | 3 |  | 0,2 ≤ V < 0,5 | 0
0,5 ≤ V < 1 | 5 |  | 0,5 ≤ V < 1 | 0
V ≥ 1 | 0 |  | V ≥ 1 | 0
Eclairement |  |  | Eclairement
très ombragé | 0 |  | très ombragé | 0
ombragé | 1 |  | ombragé | 2
peu ombragé | 2 |  | peu ombragé | 3
éclairé | 5 |  | éclairé | 5
très éclairé | 2 |  | très éclairé | 0
Type de substrat |  |  | Type de substrat
Vase, limons | 0 |  | Vase, limons | 0
Terre, argile, marne, tourbe | 0 |  | Terre, argile, marne, tourbe | 0
Cailloux, pierres, galets | 5 |  | Cailloux, pierres, galets | 5
Blocs, dalles | 4 |  | Blocs, dalles | 1
Sables, graviers | 1 |  | Sables, graviers | 2
Racines, branchages | 0 |  | Racines, branchages | 1
Débris organiques | 0 |  | Débris organiques | 0
Artificiels | 0 |  | Artificiels | 0
OBSERVATIONS
DONNEES FLORISTIQUES | [5 empty] | Nouveaux Taxons hors référentiel (si nécessaire)
CODE_TAXON # | NOM_LATIN_TAXON | CODE_SANDRE | % rec taxon UR1 # | % rec taxon UR2 # | (Cf) | Nom | code Sandre
CAOSPX | Calothrix sp. | 6294 | 0.01 | 0.01 | -
CLASPX | Cladophora sp. | 1124 | 0.01 |  | -
COOSPX | Coleochaete sp. | 5585 | 0.06 | 0.03 | -
DCTSPX | Dichothrix | 31928 | 0.01 | 0.01 | -
GONSPX | Gongrosira sp. | 30105 | 1.27 | 0.25 | -
LEASPX | Lemanea sp. | 1159 | 0.01 |  | Cf.
OEDSPX | Oedogonium sp. | 1134 | 0.01 | 0.01 | -
PAASPX | Paralemanea sp. | 31566 | 0.08 |  | -
PHOSPX | Phormidium sp. | 6414 | 0.05 | 0.03 | -
SCYSPX | Scytonema sp. | 1114 | 0.01 |  | -
SPISPX | Spirogyra sp. | 1147 | 0.17 | 0.34 | -
TAPSPX | Tapinothrix | 45056 | 0.07 | 0.01 | -
TOYSPX | Tolypothrix sp. | 6304 | 0.5 | 0.06 | -
CRAFIL | Cratoneuron filicinum | 1233 | 0.03 |  | -
FISRIV | Fissidens rivularis | 19669 | 0.01 |  | -
FONANT | Fontinalis antipyretica | 1310 | 0.02 |  | -
HYGLUR | Hygrohypnum luridum | 1240 | 0.01 |  | -
NEWCOD | Pohlia sp. | 34943 | 0.01 |  | -
RHYRIP | Rhynchostegium riparioides | 1268 | 0.03 |  | -
AGRSTO | Agrostis stolonifera | 1543 | 0.01 |  | -
MYSAQU | Myosoton aquaticum | 1710 |  | 0.01 | Cf.