## 06129950
Indice Biologique Macrophytique en Riviere_I.B.M.R |  |  |  |  | tr la
DONNEES GENERALES DE LA STATION
Organisme | AQUASCOP
Opérateur | AM VB
Code station | 6129950
Nom du cours d'eau | ALZON
Nom de la station | Uzès
Date (jj/mm/aaaa) | 2010-08-10
STATION
Protocole de relevé | IBMR standard
Coordonnées prises en rive : | DROITE
Coordonnées Lambert 93 AMONT point de contrôle | X | 815520
| Y | 6321510
Altitude (en m)
Hydrologie | BASSES EAUX
Météo | SOLEIL
Turbidité | FORTE
Longueur station (en m) | 100
Largeur station (en m) | 10.8
Lithologie dominante | calcaire
UNITE DE RELEVE
5 classes possibles de recouvrement
0: x=absent 1: x < 1 % | 2: 1 ≤ x ≤ 10 % | 3: 10 ≤ x ≤ 25 % | 4: 25 ≤x ≤ 75 % 5: x ≥ 75 %
Nombre d'unités de relevé observées |  | 2
CARACTERISTIQUES DE L'UNITE DE RELEVE LOTIQUE : |  |  | CARACTERISTIQUES DE L'UNITE DE RELEVE LENTIQUE :
% de recouvrement de l'unité de relevé sur la station | 7 |  | % de recouvrement de l'unité de relevé sur la station | 93
longueur de l'unité de relevé (en m) | 10 |  | longueur de l'unité de relevé (en m) | 90
largeur de l'unité de relevé (en m) | 8 |  | largeur de l'unité de relevé (en m) | 11.4
périphyton | abondant |  | périphyton | abondant
% de surface végétalisée totale | 2 |  | % de surface végétalisée totale | 4
Type de facies |  |  | Type de facies
chenal lentique |  |  | chenal lentique
plat lentique |  |  | plat lentique | 4
mouille |  |  | mouille | 2
fosse dissipation |  |  | fosse dissipation | 2
chenal lotique |  |  | chenal lotique
radier | 5 |  | radier
cascade |  |  | cascade
plat courant |  |  | plat courant
rapide |  |  | rapide
autre type : |  |  | autre type : | plat profond
2
Profondeur (m) |  |  | Profondeur (m)
P < 0,1 |  |  | P < 0,1 | 1
0,1 ≤ P< 0,5 | 5 |  | 0,1 ≤ P< 0,5 | 3
0,5 ≤ P < 1 |  |  | 0,5 ≤ P < 1 | 4
1 ≤ P < 2 |  |  | 1 ≤ P < 2 | 2
P ≥ 2 |  |  | P ≥ 2
Vitesse de courant (m/s) |  |  | Vitesse de courant (m/s)
V < 0,05 |  |  | V < 0,05
0,05 ≤ V < 0,2 |  |  | 0,05 ≤ V < 0,2 | 5
0,2 ≤ V < 0,5 | 5 |  | 0,2 ≤ V < 0,5 | 2
0,5 ≤ V < 1 |  |  | 0,5 ≤ V < 1
V ≥ 1 |  |  | V ≥ 1
Eclairements |  |  | Eclairements
très ombragé |  |  | très ombragé | 2
ombragé | 2 |  | ombragé
peu ombragé |  |  | peu ombragé | 2
éclairé | 5 |  | éclairé | 4
très éclairé |  |  | très éclairé
Type de substrat |  |  | Type de substrat
Vase, limons |  |  | Vase, limons | 3
Terre, argile, marne,tourbe |  |  | Terre, argile, marne,tourbe | 1
Cailloux, pierres, galets | 4 |  | Cailloux, pierres, galets | 2
Blocs, dalles | 2 |  | Blocs, dalles | 2
Sables, graviers | 3 |  | Sables, graviers | 3
Racines, branchages |  |  | Racines, branchages | 1
Débris organiques |  |  | Débris organiques | 1
Artificiels |  |  | Artificiels
OBSERVATIONS
Le colmatage par particules fines et par les concrétions calcaires ( "dallages des galets").