## Saisie_LF
Relevés floristiques aquatiques - IBMR | [13 empty] | Formulaire modèle GIS Macrophytes v 3.3 - novembre 2013
SAGE ENVIRONNEMENT |  | L;BOURGOIN M;SCHNEIDER | [11 empty] | conforme AFNOR T90-395 oct. 2003
BOURNE |  | BOURNE A VILLARD DE LANS | [7 empty] | 06147525 |  | AERMC
2014-09-08 | [7 empty] | Résultats |  |  |  |  | Robustesse:
Unité de relevé | UR1 | UR2 |  |  | station |  |  |  |  | IBMR: | 11.0962 |  | FONANT | 11.1875
Faciès dominant | radier | plat lentique | [5 empty] | niv. trophique: |  |  | moyen |  | (moyen)
% rec UR/pt de prel. | 70 | 30 |  |  | 100 | [7 empty] | cote sp. | coef stén.
VEGETALISATION |  |  |  |  | tot. pondéré | [6 empty] | moyenne | 11.3333 | 1.619
% surf. tot. veg./UR | 23.38 | 35.4 |  |  | 26.986 | [6 empty] | écart-type | 3.3571 | 0.57538
périphyton | [8 empty] | nb taxons |  |  | mini | 4 | 1
% hétérotrophes |  |  |  |  | 0 |  |  | hét. |  | 0 |  | maxi | 18 | 3
% algues | 0.04 | 15.03 |  |  | 4.537 |  |  | alg. |  | 8 |  |  | nb taxons
% bryophytes | 21.03 | 20 |  |  | 20.721 |  |  | bryo. |  | 6 |  | total | 25
% ptérido. & lichens |  |  |  |  | 0 |  |  | pté./lich. |  | 0 |  | contribut. | 21
% phanérogames | 2.31 | 0.37 |  |  | 1.728 |  |  | phan. |  | 11 |  | sténo. 1 | 9
% vég. flottante | 1.01 | 0.2 |  |  |  | 0.767 | [5 empty] | sténo. 2 | 11
% vég. immergée | 21.27 | 35.03 |  |  |  | 25.398 | [5 empty] | sténo. 3 | 1
% hélophytes | 1.1 | 0.17 |  | Cal. Écart |  | 0.821
[5 empty] | 26.986 | 26.986
LISTE rec/faciès | 23.3895 | 35.4 |  | Cal. Écart | 26.9927 | [10 empty] | Détail du calcul IBMR (non imprimable, non exporté)
rec. pondéré | 16.3727 | 10.62 |  |  | 26.9927 | [10 empty] | voir aussi colonne BB
CODES | % | % |  |  | % sta. | grp |  | Csi | Ei | noms |  |  |  |  | cd_sandre | r. station | cl. rec. | KixCsi | Ei x Ki x Csi | Ei x Ki | vérif rec |  | code taxa | index ligne | Confer | Nouveaux taxa hors liste de référence | cd_sandre du nouveau taxon
CLASPX | 0.0095 | 0.75 | Cladophora sp. | #N/A | 0.23165 | ALG | 2 | 6 | 1 | Cladophora sp. |  |  |  |  | 1124 | 0.23165 | 2 | 12 | 12 | 2 |  |  | CLASPX | 23 |  |  |  | 1
HYUSPX | 0.02 | 0 | Hydrurus sp. | #N/A | 0.014 | ALG | 2 | 16 | 2 | Hydrurus sp. |  |  |  |  | 6183 | 0.014 | 1 | 16 | 32 | 2 |  |  | HYUSPX | 33 |  |  |  | 1
MELSPX | 0 | 6 | Melosira sp. | #N/A | 1.8 | ALG | 2 | 10 | 1 | Melosira sp. |  |  |  |  | 8714 | 1.8 | 3 | 30 | 30 | 3 |  |  | MELSPX | 36 |  |  |  | 1
MOOSPX | 0.01 | 0 | Monostroma sp. | #N/A | 0.007 | ALG | 2 | 13 | 2 | Monostroma sp. |  |  |  |  | 6010 | 0.007 | 1 | 13 | 26 | 2 |  |  | MOOSPX | 42 |  |  |  | 1
NOSSPX | 0 | 0.01 | Nostoc sp. | #N/A | 0.003 | ALG | 2 | 9 | 1 | Nostoc sp. |  |  |  |  | 1105 | 0.003 | 1 | 9 | 9 | 1 |  |  | NOSSPX | 54 |  |  |  | 1
OEDSPX | 0 | 3.75 | Oedogonium sp. | #N/A | 1.125 | ALG | 2 | 6 | 2 | Oedogonium sp. |  |  |  |  | 1134 | 1.125 | 3 | 18 | 36 | 6 |  |  | OEDSPX | 55 |  |  |  | 1
ULOSPX | 0 | 1.5 | Ulothrix sp. | #N/A | 0.45 | ALG | 2 | 10 | 1 | Ulothrix sp. |  |  |  |  | 1142 | 0.45 | 2 | 20 | 20 | 2 |  |  | ULOSPX | 81 |  |  |  | 1
VAUSPX | 0.01 | 3.02 | Vaucheria sp. | #N/A | 0.913 | ALG | 2 | 4 | 1 | Vaucheria sp. |  |  |  |  | 6193 | 0.913 | 2 | 8 | 8 | 2 |  |  | VAUSPX | 82 |  |  |  | 1
AMBTEN | 0.001 | 0 | Amblystegium tenax | #N/A | 0.0007 | BRm | 5 | 15 | 2 | Amblystegium tenax |  |  |  |  | 10210 | 0.0007 | 1 | 15 | 30 | 2 |  |  | AMBTEN | 150 |  |  |  | 1
CINFON | 0.01 | 0 | Cinclidotus fontinaloides | #N/A | 0.007 | BRm | 5 | 12 | 2 | Cinclidotus fontinaloides |  |  |  |  | 1320 | 0.007 | 1 | 12 | 24 | 2 |  |  | CINFON | 172 |  |  |  | 1
CRACOM | 0.009 | 0 | Cratoneuron commutatum | #N/A | 0.0063 | BRm | 5 | 15 | 2 | Cratoneuron commutatum |  |  |  |  | 1232 | 0.0063 | 1 | 15 | 30 | 2 |  |  | CRACOM | 177 |  |  |  | 1
CRAFIL | 0.007 | 0 | Cratoneuron filicinum | #N/A | 0.0049 | BRm | 5 | 18 | 3 | Cratoneuron filicinum |  |  |  |  | 1233 | 0.0049 | 1 | 18 | 54 | 3 |  |  | CRAFIL | 178 |  |  |  | 1
FONANT | 21 | 20 | Fontinalis antipyretica | #N/A | 20.7 | BRm | 5 | 10 | 1 | Fontinalis antipyretica |  |  |  |  | 1310 | 20.7 | 4 | 40 | 40 | 4 |  |  | FONANT | 210 |  |  |  | 1
RHYRIP | 0.003 | 0 | Rhynchostegium riparioides | #N/A | 0.0021 | BRm | 5 | 12 | 1 | Rhynchostegium riparioides |  |  |  |  | 1268 | 0.0021 | 1 | 12 | 12 | 1 |  |  | RHYRIP | 252 |  |  |  | 1
GRODEN | 1 | 0 | Groenlandia densa | #N/A | 0.7 | PHy | 7 | 11 | 2 | Groenlandia densa |  |  |  |  | 1638 | 0.7 | 2 | 22 | 44 | 4 |  |  | GRODEN | 345 |  |  |  | 1
BERERE | 0.2 | 0.2 | Berula erecta | #N/A | 0.2 | PHe | 8 | 14 | 2 | Berula erecta |  |  |  |  | 1977 | 0.2 | 2 | 28 | 56 | 4 |  |  | BERERE | 527 |  |  |  | 1
CAHPAL | 0 | 0.01 | Caltha palustris | #N/A | 0.003 | PHe | 8 |  |  | Caltha palustris |  |  |  |  | 1893 | 0.003 | 1 | 0 | 0 | 0 |  |  | CAHPAL | 534 |  |  |  | 1
CARACT | 0 | 0.01 | Carex acutiformis | #N/A | 0.003 | PHe | 8 |  |  | Carex acutiformis |  |  |  |  | 1468 | 0.003 | 1 | 0 | 0 | 0 |  |  | CARACT | 537 |  |  |  | 1
GLYFLU | 0.1 | 0 | Glyceria fluitans | #N/A | 0.07 | PHe | 8 | 14 | 2 | Glyceria fluitans |  |  |  |  | 1564 | 0.07 | 1 | 14 | 28 | 2 |  |  | GLYFLU | 575 |  |  |  | 1
MENLON | 0 | 0.01 | Mentha longifolia | #N/A | 0.003 | PHe | 8 |  |  | Mentha longifolia |  |  |  |  | 19856 | 0.003 | 1 | 0 | 0 | 0 |  |  | MENLON | 609 |  |  |  | 1
MYOPAL | 0 | 0.01 | Myosotis gr. palustris | #N/A | 0.003 | PHe | 8 | 12 | 1 | Myosotis gr. palustris |  |  |  |  | 1692 | 0.003 | 1 | 12 | 12 | 1 |  |  | MYOPAL | 622 |  |  |  | 1
SCISYL | 0 | 0.01 | Scirpus sylvaticus | #N/A | 0.003 | PHe | 8 | 10 | 2 | Scirpus sylvaticus |  |  |  |  | 1525 | 0.003 | 1 | 10 | 20 | 2 |  |  | SCISYL | 665 |  |  |  | 1
SPAERE | 0.01 | 0.01 | Sparganium erectum | #N/A | 0.01 | PHe | 8 | 10 | 1 | Sparganium erectum |  |  |  |  | 1671 | 0.01 | 1 | 10 | 10 | 1 |  |  | SPAERE | 668 |  |  |  | 1
VERANA | 1 | 0.1 | Veronica anagallis-aquatica | #N/A | 0.73 | PHe | 8 | 11 | 2 | Veronica anagallis-aquatica |  |  |  |  | 1955 | 0.73 | 2 | 22 | 44 | 4 |  |  | VERANA | 682 |  |  |  | 1
EPIHIR | 0 | 0.01 | Epilobium hirsutum | #N/A | 0.003 | PHg | 9 |  |  | Epilobium hirsutum |  |  |  |  | 1846 | 0.003 | 1 | 0 | 0 | 0 |  |  | EPIHIR | 743 |  |  |  | 1
|  |  |  | 0 | 0 |  | x | [10 empty] | 0 | 0 | 0
|  |  |  | 0 | 0 |  | x | [10 empty] | 0 | 0 | 0
|  |  |  | 0 | 0 |  | x | [10 empty] | 0 | 0 | 0
|  |  |  | 0 | 0 |  | x | [10 empty] | 0 | 0 | 0
|  |  |  | 0 | 0 |  | x | [10 empty] | 0 | 0 | 0
|  |  |  | 0 | 0 |  | x | [10 empty] | 0 | 0 | 0
|  |  |  | 0 | 0 |  | x | [10 empty] | 0 | 0 | 0
|  |  |  | 0 | 0 |  | x | [10 empty] | 0 | 0 | 0
|  |  |  | 0 | 0 |  | x | [10 empty] | 0 | 0 | 0
|  |  |  | 0 | 0 |  | x | [10 empty] | 0 | 0 | 0
|  |  |  | 0 | 0 |  | x | [10 empty] | 0 | 0 | 0
|  |  |  | 0 | 0 |  | x | [10 empty] | 0 | 0 | 0
|  |  |  | 0 | 0 |  | x | [10 empty] | 0 | 0 | 0
|  |  |  | 0 | 0 |  | x | [10 empty] | 0 | 0 | 0
|  |  |  | 0 | 0 |  | x | [10 empty] | 0 | 0 | 0
|  |  |  | 0 | 0 |  | x | [10 empty] | 0 | 0 | 0
|  |  |  | 0 | 0 |  | x | [10 empty] | 0 | 0 | 0
|  |  |  | 0 | 0 |  | x | [10 empty] | 0 | 0 | 0
|  |  |  | 0 | 0 |  | x | [10 empty] | 0 | 0 | 0
|  |  |  | 0 | 0 |  | x | [10 empty] | 0 | 0 | 0
|  |  |  | 0 | 0 |  | x | [10 empty] | 0 | 0 | 0
|  |  |  | 0 | 0 |  | x | [10 empty] | 0 | 0 | 0
|  |  |  | 0 | 0 |  | x | [10 empty] | 0 | 0 | 0
|  |  |  | 0 | 0 |  | x | [10 empty] | 0 | 0 | 0
|  |  |  | 0 | 0 |  | x | [10 empty] | 0 | 0 | 0
|  |  |  | 0 | 0 |  | x | [10 empty] | 0 | 0 | 0
|  |  |  | 0 | 0 |  | x | [10 empty] | 0 | 0 | 0
|  |  |  | 0 | 0 |  | x | [10 empty] | 0 | 0 | 0
|  |  |  | 0 | 0 |  | x | [10 empty] | 0 | 0 | 0
|  |  |  | 0 | 0 |  | x | [10 empty] | 0 | 0 | 0
|  |  |  | 0 | 0 |  | x | [10 empty] | 0 | 0 | 0
|  |  |  | 0 | 0 |  | x | [10 empty] | 0 | 0 | 0
|  |  |  | 0 | 0 |  | x | [10 empty] | 0 | 0 | 0
|  |  |  | 0 | 0 |  | x | [10 empty] | 0 | 0 | 0
|  |  |  | 0 | 0 |  | x | [10 empty] | 0 | 0 | 0
Ligne de préparation à l'exportation du récapitulatif des résultats. Non imprimable
BOURNE | BOURNE A VILLARD DE LANS | 2014-09-08 | 11.0962 | 25 | 21 | 9 | 11 | 1 | 11.3333 | 3.3571 | 4 | 18 | 1.619 | 0.57538 | 1 | 3 | 26.9927 | 0 | 8 | 6 | 0 | 11
ROBUSTESSE
[16 empty] | rech. Max KixCsi |  | 40
[16 empty] | rech. max EixKixCSi |  | 40
[16 empty] | rech. max EixKi |  | 4
[16 empty] | new IBMR |  | 11.1875
[16 empty] | code taxon à supp. |  | FONANT | 210
[16 empty] | index ligne corresp. |  | 13
[16 empty] | taxon supp. |  | FONANT
Note on A2: Renseigner éventuellement l'organisme qui a réalisé le relevé (pour édition ou archivage).
Note on A3: Cours d'eau
Note on A4: date du relevé
Note on B6: Type de faciès: - ch. lotique - plat courant - radier - rapide - cascade - autre
Note on B7: part du faciès courant sur la station.
Note on C2: personnes ayant réalisées le relevé
Note on C3: Nom de la station
Note on C6: Type de faciès: - ch. lotique - plat courant - radier - rapide - cascade - autre
Note on C7: part du faciès lent sur la station.
Note on K3: N° de code de la station, code RNB de préférence.
Note on M3: Référence de l'étude