## Donnees_Station
Indice Biologique Macrophytique en Riviere_I.B.M.R |  |  | v_3.5 / Avril 2012
DONNEES GENERALES SUR LA STATION ET LE POINT DE PRELEVEMENT
Station
Organisme | SAGE
Opérateur | CBERNARD LISEBE
Code station | 6148200
Nom du cours d'eau | ISERE
Nom de la station | EYMEUX
Date (jj/mm/aaaa) | 2012-09-25
Point de prélèvement
Protocole de relevé | mixte
Coordonnées prises en rive : | GAUCHE
Coordonnées Lambert 93 AMONT point de contrôle | X | 871695.1728
| Y | 6445252.8768
Altitude (en m) | 175
Hydrologie | BASSES EAUX
Météo | SOLEIL
Turbidité | FORTE
Longueur (en m) | 300
Largeur (en m) | 114
Unité de relevé
5 classes possibles de recouvrement
0: x=absent 1: x < 1 % | 2: 1 ≤ x ≤ 10 % | 3: 10 ≤ x ≤ 25 % | 4: 25 ≤x ≤ 75 % 5: x ≥ 75 %
Nombre d'unités de relevé observées | 1
CARACTERISTIQUES DE L'UNITE DE RELEVE 1 (rapide ou unique) |  |  | CARACTERISTIQUES DE L'UNITE DE RELEVE 2 (lent)
% de recouvrement de l'UR1 | 100 |  | % de recouvrement de l'UR2
longueur de l'UR1 (en m) | 114 |  | longueur de l'UR2 (en m)
largeur de l'UR1 (en m) | 30 |  | largeur de l'UR2 (en m)
% surface végétalisée de l'UR1 | 0.01 |  | % de surface végétalisée totale
périphyton | absent |  | périphyton
Type de facies |  |  | Type de facies
chenal lentique | 5 |  | chenal lentique
plat lentique | 2 |  | plat lentique
mouille | 0 |  | mouille
fosse dissipation | 0 |  | fosse dissipation
chenal lotique | 0 |  | chenal lotique
radier | 0 |  | radier
cascade | 0 |  | cascade
plat courant | 0 |  | plat courant
rapide | 0 |  | rapide
autre type : |  |  | autre type :
Profondeur (m) |  |  | Profondeur (m)
P < 0,1 | 1 |  | P < 0,1
0,1 ≤ P< 0,5 | 0 |  | 0,1 ≤ P< 0,5
0,5 ≤ P < 1 | 0 |  | 0,5 ≤ P < 1
1 ≤ P < 2 | 1 |  | 1 ≤ P < 2
P ≥ 2 | 5 |  | P ≥ 2
Vitesse de courant (m/s) |  |  | Vitesse de courant (m/s)
V < 0,05 | 4 |  | V < 0,05
0,05 ≤ V < 0,2 | 4 |  | 0,05 ≤ V < 0,2
0,2 ≤ V < 0,5 | 3 |  | 0,2 ≤ V < 0,5
0,5 ≤ V < 1 | 0 |  | 0,5 ≤ V < 1
V ≥ 1 | 0 |  | V ≥ 1
Eclairement |  |  | Eclairement
très ombragé | 0 |  | très ombragé
ombragé | 3 |  | ombragé
peu ombragé | 0 |  | peu ombragé
éclairé | 5 |  | éclairé
très éclairé | 0 |  | très éclairé
Type de substrat |  |  | Type de substrat
Vase, limons | 0 |  | Vase, limons
Terre, argile, marne,tourbe | 0 |  | Terre, argile, marne,tourbe
Cailloux, pierres, galets | 4 |  | Cailloux, pierres, galets
Blocs, dalles | 0 |  | Blocs, dalles
Sables, graviers | 4 |  | Sables, graviers
Racines, branchages | 0 |  | Racines, branchages
Débris organiques | 0 |  | Débris organiques
Artificiels | 0 |  | Artificiels
OBSERVATIONS