## Archive
Relevés floristiques aquatiques - IBMR | [13 empty] | GIS Macrophytes - juillet 2006
ASCONIT |  | Aline FARE | [11 empty] | conforme AFNOR T90-395 oct. 2003
Riuferrer |  | Arles sur Tech | [7 empty] | 06166990 |  | (dossier, type réseau)
2010-06-03 | [7 empty] | Résultats |  |  |  |  | Robustesse:
| F. courant | F. lent |  |  | station |  |  |  |  | IBMR: | 12.4118 |  | CHI.POL | 11.6154
Type de faciès | pl. courant | [6 empty] | niv. trophique: |  |  | faible |  | (moyen)
% faciès / station | 100 |  |  |  | 100 | [7 empty] | cote sp. | coef stén.
VEGETALISATION |  |  |  |  | tot. pondéré | [6 empty] | moyenne | 11.125 | 1.625
% surf. vég.Totale |  |  |  |  | 0 | [6 empty] | écart-type | 4.1897 | 0.51755
% périphyton |  |  |  |  | 0 |  |  |  | nb taxons |  |  | mini | 4 | 1
% hétérotrophes | 0 |  |  |  | 0 |  |  | hét. |  | 0 |  | maxi | 15 | 2
% algues | 0.03 |  |  |  | 0.03 |  |  | alg. |  | 4 |  |  | nb taxons
% bryophytes | 1.04 |  |  |  | 1.04 |  |  | bryo. |  | 5 |  | total | 9
% ptérido. & lichens | 0 |  |  |  | 0 |  |  | pté. |  | 0 |  | contribut. | 8
% phanérogames | 0 |  |  |  | 0 |  |  | phan. |  | 0 |  | sténo. 1 | 3
% vég. flottante | 0 |  |  |  |  | 0 | [5 empty] | sténo. 2 | 5
% vég. immergée | 1.07 |  |  |  |  | 1.07 | [5 empty] | sténo. 3 | 0
% hélophytes | 0 |  |  | Cal. Écart |  | 0
[5 empty] | 1.07 | 1.07
LISTE rec / faciès | 1.07 | 0 |  | Cal. Écart | 1.07 | [9 empty] | Détail du calcul IBMR (non imprimable, non exporté)
rec. pondéré | 1.07 | 0 |  |  | 1.07 | [9 empty] | voir aussi colonne BB
CODES | % | % |  |  | % sta. | grp |  | Csi | Ei | noms |  |  |  |  | r. station
VAU.SPX | 0.01 |  | Vaucheria sp. | #N/A | 0.01 | ALG | 2 | 4 | 1 | Vaucheria sp. |  |  |  |  | 0.01 | 1
OED.SPX | 0.01 |  | Oedogonium sp. | #N/A | 0.01 | ALG | 2 | 6 | 2 | Oedogonium sp. |  |  |  |  | 0.01 | 1
OSC.SPX | 0.01 |  | Oscillatoria sp. | #N/A | 0.01 | ALG | 2 | 11 | 1 | Oscillatoria sp. |  |  |  |  | 0.01 | 1
MAC.POL | 0.02 |  | Marchantia polymorpha | #N/A | 0.02 | BRh | 4 |  |  | Marchantia polymorpha |  |  |  |  | 0.02 | 1
CHI.POL | 0.1 |  | Chiloscyphus polyanthos var. polyanthos (C. polyanthos) | #N/A | 0.1 | BRh | 4 | 15 | 2 | Chiloscyphus polyanthos var. polyanthos (C. polyanthos) |  |  |  |  | 0.1 | 1
HIL.SPX | 0.8 |  | Hildenbrandia rivularis | #N/A | 0.8 | ALG | 2 | 15 | 2 | Hildenbrandia rivularis |  |  |  |  | 0.8 | 1
AMB.FLU | 0.04 |  | Amblystegium fluviatile (Hygroamblystegium fluviatile) | #N/A | 0.04 | BRm | 5 | 11 | 2 | Amblystegium fluviatile (Hygroamblystegium fluviatile) |  |  |  |  | 0.04 | 1
BRA.RIV | 0.04 |  | Brachythecium rivulare | #N/A | 0.04 | BRm | 5 | 15 | 2 | Brachythecium rivulare |  |  |  |  | 0.04 | 1
RHY.RIP | 0.04 |  | Rhynchostegium riparioides (Platyhypnidium rusciforme) | #N/A | 0.04 | BRm | 5 | 12 | 1 | Rhynchostegium riparioides (Platyhypnidium rusciforme) |  |  |  |  | 0.04 | 1
|  |  |  | 0 | 0 |  | x
|  |  |  | 0 | 0 |  | x
|  |  |  | 0 | 0 |  | x
|  |  |  | 0 | 0 |  | x
|  |  |  | 0 | 0 |  | x
|  |  |  | 0 | 0 |  | x
|  |  |  | 0 | 0 |  | x
|  |  |  | 0 | 0 |  | x
|  |  |  | 0 | 0 |  | x
|  |  |  | 0 | 0 |  | x
|  |  |  | 0 | 0 |  | x
|  |  |  | 0 | 0 |  | x
|  |  |  | 0 | 0 |  | x
|  |  |  | 0 | 0 |  | x
|  |  |  | 0 | 0 |  | x
|  |  |  | 0 | 0 |  | x
|  |  |  | 0 | 0 |  | x
|  |  |  | 0 | 0 |  | x
|  |  |  | 0 | 0 |  | x
|  |  |  | 0 | 0 |  | x
|  |  |  | 0 | 0 |  | x
|  |  |  | 0 | 0 |  | x
|  |  |  | 0 | 0 |  | x
|  |  |  | 0 | 0 |  | x
|  |  |  | 0 | 0 |  | x
|  |  |  | 0 | 0 |  | x
|  |  |  | 0 | 0 |  | x
|  |  |  | 0 | 0 |  | x
|  |  |  | 0 | 0 |  | x
|  |  |  | 0 | 0 |  | x
|  |  |  | 0 | 0 |  | x
|  |  |  | 0 | 0 |  | x
|  |  |  | 0 | 0 |  | x
|  |  |  | 0 | 0 |  | x
|  |  |  | 0 | 0 |  | x
|  |  |  | 0 | 0 |  | x
|  |  |  | 0 | 0 |  | x
|  |  |  | 0 | 0 |  | x
|  |  |  | 0 | 0 |  | x
|  |  |  | 0 | 0 |  | x
|  |  |  | 0 | 0 |  | x
|  |  |  | 0 | 0 |  | x
|  |  |  | 0 | 0 |  | x
|  |  |  | 0 | 0 |  | x
|  |  |  | 0 | 0 |  | x
|  |  |  | 0 | 0 |  | x
|  |  |  | 0 | 0 |  | x
|  |  |  | 0 | 0 |  | x
|  |  |  | 0 | 0 |  | x
|  |  |  | 0 | 0 |  | x
|  |  |  | 0 | 0 |  | x
ROBUSTESSE
rech. Max KixCsi
rech. max EixKixCSi
rech. max EixKi
new IBMR
code taxon à supp.
index ligne corresp.
taxon supp.