## Archive
Relevés floristiques aquatiques - IBMR | [13 empty] | GIS Macrophytes - juillet 2006
SCE |  | JF MARCHAIS | [11 empty] | conforme AFNOR T90-395 oct. 2003
TÊT |  | Sauto | [7 empty] | 6169880 |  | RCS
2007-07-18 | [7 empty] | Résultats |  |  |  |  | Robustesse:
| F. courant | F. lent |  |  | station |  |  |  |  | IBMR: | 13.0968 |  | LEA.SPX | 12.4348
Type de faciès | rapide | [6 empty] | niv. trophique: |  |  | faible |  | (faible)
% faciès / station | 100 |  |  |  | 100 | [7 empty] | cote sp. | coef stén.
VEGETALISATION |  |  |  |  | tot. pondéré | [6 empty] | moyenne | 12.6 | 1.6
% surf. vég.Totale | 80 |  |  |  | 80 | [6 empty] | écart-type | 2.3022 | 0.54772
% périphyton |  |  |  |  | 0 |  |  |  | nb taxons |  |  | mini | 10 | 1
% hétérotrophes |  |  |  |  | 0 |  |  | hét. |  | 0 |  | maxi | 15 | 2
% algues | 25 |  |  |  | 25 |  |  | alg. |  | 2 |  |  | nb taxons
% bryophytes | 60 |  |  |  | 60 |  |  | bryo. |  | 3 |  | total | 5
% ptérido. & lichens |  |  |  |  | 0 |  |  | pté. |  | 0 |  | contribut. | 5
% phanérogames |  |  |  |  | 0 |  |  | phan. |  | 0 |  | sténo. 1 | 2
% vég. flottante | [5 empty] | 0 | [5 empty] | sténo. 2 | 3
% vég. immergée | 85 |  |  |  |  | 85 | [5 empty] | sténo. 3 | 0
% hélophytes |  |  |  | Cal. Écart |  | 0
[5 empty] | 85 | 85
LISTE rec / faciès | 83 | 0 |  | Cal. Écart | 83 | [9 empty] | Détail du calcul IBMR (non imprimable, non exporté)
rec. pondéré | 83 | 0 |  |  | 83 | [9 empty] | voir aussi colonne BB
CODES | % | % |  |  | % sta. | grp |  | Csi | Ei | noms |  |  |  |  | r. station
FON.ANT | 3 |  | Fontinalis antipyretica | #N/A | 3 | BRm | 5 | 10 | 1 | Fontinalis antipyretica |  |  |  |  | 3 | 1
RHY.RIP | 45 |  | Rhynchostegium riparioides (Platyhypnidium rusciforme) | #N/A | 45 | BRm | 5 | 12 | 1 | Rhynchostegium riparioides (Platyhypnidium rusciforme) |  |  |  |  | 45 | 1
AMB.FLU | 10 |  | Amblystegium fluviatile (Hygroamblystegium fluviatile) | #N/A | 10 | BRm | 5 | 11 | 2 | Amblystegium fluviatile (Hygroamblystegium fluviatile) |  |  |  |  | 10 | 1
LEA.SPX | 15 |  | Lemanea gr. fluviatilis | #N/A | 15 | ALG | 2 | 15 | 2 | Lemanea gr. fluviatilis |  |  |  |  | 15 | 1
HIL.SPX | 10 |  | Hildenbrandia rivularis | #N/A | 10 | ALG | 2 | 15 | 2 | Hildenbrandia rivularis |  |  |  |  | 10 | 1
|  |  |  | 0 | 0 |  | x
|  |  |  | 0 | 0 |  | x
|  |  |  | 0 | 0 |  | x
|  |  |  | 0 | 0 |  | x
|  |  |  | 0 | 0 |  | x
|  |  |  | 0 | 0 |  | x
|  |  |  | 0 | 0 |  | x
|  |  |  | 0 | 0 |  | x
|  |  |  | 0 | 0 |  | x
|  |  |  | 0 | 0 |  | x
|  |  |  | 0 | 0 |  | x
|  |  |  | 0 | 0 |  | x
|  |  |  | 0 | 0 |  | x
|  |  |  | 0 | 0 |  | x
|  |  |  | 0 | 0 |  | x
|  |  |  | 0 | 0 |  | x
|  |  |  | 0 | 0 |  | x
|  |  |  | 0 | 0 |  | x
|  |  |  | 0 | 0 |  | x
|  |  |  | 0 | 0 |  | x
|  |  |  | 0 | 0 |  | x
|  |  |  | 0 | 0 |  | x
|  |  |  | 0 | 0 |  | x
|  |  |  | 0 | 0 |  | x
|  |  |  | 0 | 0 |  | x
|  |  |  | 0 | 0 |  | x
|  |  |  | 0 | 0 |  | x
|  |  |  | 0 | 0 |  | x
|  |  |  | 0 | 0 |  | x
|  |  |  | 0 | 0 |  | x
|  |  |  | 0 | 0 |  | x
|  |  |  | 0 | 0 |  | x
|  |  |  | 0 | 0 |  | x
|  |  |  | 0 | 0 |  | x
|  |  |  | 0 | 0 |  | x
|  |  |  | 0 | 0 |  | x
|  |  |  | 0 | 0 |  | x
|  |  |  | 0 | 0 |  | x
|  |  |  | 0 | 0 |  | x
|  |  |  | 0 | 0 |  | x
|  |  |  | 0 | 0 |  | x
|  |  |  | 0 | 0 |  | x
|  |  |  | 0 | 0 |  | x
|  |  |  | 0 | 0 |  | x
|  |  |  | 0 | 0 |  | x
|  |  |  | 0 | 0 |  | x
|  |  |  | 0 | 0 |  | x
|  |  |  | 0 | 0 |  | x
|  |  |  | 0 | 0 |  | x
|  |  |  | 0 | 0 |  | x
|  |  |  | 0 | 0 |  | x
|  |  |  | 0 | 0 |  | x
|  |  |  | 0 | 0 |  | x
|  |  |  | 0 | 0 |  | x
|  |  |  | 0 | 0 |  | x
ROBUSTESSE
rech. Max KixCsi
rech. max EixKixCSi
rech. max EixKi
new IBMR
code taxon à supp.
index ligne corresp.
taxon supp.