## Archive
Relevés floristiques aquatiques - IBMR | [13 empty] | GIS Macrophytes - juillet 2006
ASCONIT |  | Aline FARE | [11 empty] | conforme AFNOR T90-395 oct. 2003
Tet |  | Ste Marie de la mer | [7 empty] | 06172100 |  | (dossier, type réseau)
2010-06-04 | [7 empty] | Résultats |  |  |  |  | Robustesse:
| F. courant | F. lent |  |  | station |  |  |  |  | IBMR: | 7.4167 |  | MYR.SPI | 6.8333
Type de faciès | radier | pl. lent | [5 empty] | niv. trophique: |  |  | très élevé |  | (très élevé)
% faciès / station | 50 | 50 |  |  | 100 | [7 empty] | cote sp. | coef stén.
VEGETALISATION |  |  |  |  | tot. pondéré | [6 empty] | moyenne | 7.2 | 1.4
% surf. vég.Totale |  |  |  |  | 0 | [6 empty] | écart-type | 1.9235 | 0.54772
% périphyton |  |  |  |  | 0 |  |  |  | nb taxons |  |  | mini | 5 | 1
% hétérotrophes | 0 | 0 |  |  | 0 |  |  | hét. |  | 0 |  | maxi | 10 | 2
% algues | 1 | 0 |  |  | 0.5 |  |  | alg. |  | 2 |  |  | nb taxons
% bryophytes | 0 | 0 |  |  | 0 |  |  | bryo. |  | 0 |  | total | 7
% ptérido. & lichens | 0 | 0 |  |  | 0 |  |  | pté. |  | 0 |  | contribut. | 5
% phanérogames | 5.02 | 0.02 |  |  | 2.52 |  |  | phan. |  | 5 |  | sténo. 1 | 3
% vég. flottante | 0 | 0 |  |  |  | 0 | [5 empty] | sténo. 2 | 2
% vég. immergée | 6.01 | 0.01 |  |  |  | 3.01 | [5 empty] | sténo. 3 | 0
% hélophytes | 0.01 | 0.01 |  | Cal. Écart |  | 0.01
[5 empty] | 3.02 | 3.02
LISTE rec / faciès | 6.02 | 0.02 |  | Cal. Écart | 3.02 | [9 empty] | Détail du calcul IBMR (non imprimable, non exporté)
rec. pondéré | 3.01 | 0.01 |  |  | 3.02 | [9 empty] | voir aussi colonne BB
CODES | % | % |  |  | % sta. | grp |  | Csi | Ei | noms |  |  |  |  | r. station
ULO.SPX | 0.1 |  | Ulothrix sp. | #N/A | 0.05 | ALG | 2 | 10 | 1 | Ulothrix sp. |  |  |  |  | 0.05 | 1
CLA.SPX | 0.9 |  | Cladophora sp. | #N/A | 0.45 | ALG | 2 | 6 | 1 | Cladophora sp. |  |  |  |  | 0.45 | 1
ZAN.PAL |  | 0.01 | Zannichellia palustris | #N/A | 0.005 | PHy | 7 | 5 | 1 | Zannichellia palustris |  |  |  |  | 0.005 | 1
ARU.DON |  | 0.01 | Arundo donax | #N/A | 0.005 | PHg | 9 |  |  | Arundo donax |  |  |  |  | 0.005 | 1
MYR.SPI | 5 |  | Myriophyllum spicatum | #N/A | 2.5 | PHy | 7 | 8 | 2 | Myriophyllum spicatum |  |  |  |  | 2.5 | 1
POT.CRI | 0.01 |  | Potamogeton crispus | #N/A | 0.005 | PHy | 7 | 7 | 2 | Potamogeton crispus |  |  |  |  | 0.005 | 1
LUD.PEP | 0.01 |  | Ludwigia peploides | #N/A | 0.005 | PHe | 8 |  |  | Ludwigia peploides |  |  |  |  | 0.005 | 1
|  |  |  | 0 | 0 |  | x
|  |  |  | 0 | 0 |  | x
|  |  |  | 0 | 0 |  | x
|  |  |  | 0 | 0 |  | x
|  |  |  | 0 | 0 |  | x
|  |  |  | 0 | 0 |  | x
|  |  |  | 0 | 0 |  | x
|  |  |  | 0 | 0 |  | x
|  |  |  | 0 | 0 |  | x
|  |  |  | 0 | 0 |  | x
|  |  |  | 0 | 0 |  | x
|  |  |  | 0 | 0 |  | x
|  |  |  | 0 | 0 |  | x
|  |  |  | 0 | 0 |  | x
|  |  |  | 0 | 0 |  | x
|  |  |  | 0 | 0 |  | x
|  |  |  | 0 | 0 |  | x
|  |  |  | 0 | 0 |  | x
|  |  |  | 0 | 0 |  | x
|  |  |  | 0 | 0 |  | x
|  |  |  | 0 | 0 |  | x
|  |  |  | 0 | 0 |  | x
|  |  |  | 0 | 0 |  | x
|  |  |  | 0 | 0 |  | x
|  |  |  | 0 | 0 |  | x
|  |  |  | 0 | 0 |  | x
|  |  |  | 0 | 0 |  | x
|  |  |  | 0 | 0 |  | x
|  |  |  | 0 | 0 |  | x
|  |  |  | 0 | 0 |  | x
|  |  |  | 0 | 0 |  | x
|  |  |  | 0 | 0 |  | x
|  |  |  | 0 | 0 |  | x
|  |  |  | 0 | 0 |  | x
|  |  |  | 0 | 0 |  | x
|  |  |  | 0 | 0 |  | x
|  |  |  | 0 | 0 |  | x
|  |  |  | 0 | 0 |  | x
|  |  |  | 0 | 0 |  | x
|  |  |  | 0 | 0 |  | x
|  |  |  | 0 | 0 |  | x
|  |  |  | 0 | 0 |  | x
|  |  |  | 0 | 0 |  | x
|  |  |  | 0 | 0 |  | x
|  |  |  | 0 | 0 |  | x
|  |  |  | 0 | 0 |  | x
|  |  |  | 0 | 0 |  | x
|  |  |  | 0 | 0 |  | x
|  |  |  | 0 | 0 |  | x
|  |  |  | 0 | 0 |  | x
|  |  |  | 0 | 0 |  | x
|  |  |  | 0 | 0 |  | x
|  |  |  | 0 | 0 |  | x
ROBUSTESSE
rech. Max KixCsi
rech. max EixKixCSi
rech. max EixKi
new IBMR
code taxon à supp.
index ligne corresp.
taxon supp.