## IBMR_IRSTEA
Indice Biologique Macrophytique en Riviere_I.B.M.R |  |  | v_3.7 /décembre 2014
DONNEES GENERALES SUR LA STATION ET LE POINT DE PRELEVEMENT
Station
Organisme | DREAL LR
Opérateur | GERBAULT BARBE
Code station | 6175517
Nom du cours d'eau | GALBE
Nom de la station | FONTRABIOUSE
Date (jj/mm/aaaa) | 2016-09-01
Point de prélèvement
Protocole de relevé | IBMR standard
Coordonnées prises en rive : | GAUCHE
Coordonnées Lambert 93 AMONT point de contrôle | X | 622354
| Y | 6171084
Altitude (en m) | 1630
Hydrologie | BASSES EAUX
Météo | SOLEIL
Turbidité | NULLE OU FAIBLE
Fond visible | 100
Longueur (en m) | 100
Largeur (en m) | 6.4
Unité de relevé
5 classes possibles de recouvrement
0: x=absent 1: x < 1 % | 2: 1 ≤ x ≤ 10 % | 3: 10 ≤ x ≤ 25 % | 4: 25 ≤x ≤ 75 % 5: x ≥ 75 %
Nombre d'unités de relevé observées | 2
UNITE DE RELEVE 1 la plus rapide ou unique (ou chenal ou rive droite) |  |  | UNITE DE RELEVE 2 la plus lente (ou berges ou rive gauche)
% de recouvrement de l'UR1 | 90 |  | % de recouvrement de l'UR2 | 10
longueur de l'UR1 (en m) | 90 |  | longueur de l'UR2 (en m) | 10
largeur de l'UR1 (en m) | 6.4 |  | largeur de l'UR2 (en m) | 6.4
% surface végétalisée de l'UR1 | 0.5 |  | % surface végétalisée de l'UR2 | 0
périphyton | peu abondant |  | périphyton | peu abondant
Type de facies |  |  | Type de facies
chenal lentique |  |  | chenal lentique | 5
plat lentique |  |  | plat lentique
mouille | 2 |  | mouille
fosse dissipation |  |  | fosse dissipation
chenal lotique | 2 |  | chenal lotique
radier | 5 |  | radier
cascade |  |  | cascade
plat courant | 2 |  | plat courant
rapide |  |  | rapide
autre type : |  |  | autre type :
recouvrement de "autre type" |  |  | recouvrement de "autre type"
Profondeur (m) |  |  | Profondeur (m)
P < 0,1 | 3 |  | P < 0,1 | 1
0,1 ≤ P< 0,5 | 5 |  | 0,1 ≤ P< 0,5 | 5
0,5 ≤ P < 1 | 2 |  | 0,5 ≤ P < 1
1 ≤ P < 2 |  |  | 1 ≤ P < 2
P ≥ 2 |  |  | P ≥ 2
Vitesse de courant (m/s) |  |  | Vitesse de courant (m/s)
V < 0,05 | 2 |  | V < 0,05
0,05 ≤ V < 0,2 | 3 |  | 0,05 ≤ V < 0,2 | 5
0,2 ≤ V < 0,5 | 4 |  | 0,2 ≤ V < 0,5
0,5 ≤ V < 1 | 4 |  | 0,5 ≤ V < 1
V ≥ 1 |  |  | V ≥ 1
Eclairement |  |  | Eclairement
très ombragé |  |  | très ombragé
ombragé | 1 |  | ombragé
peu ombragé | 2 |  | peu ombragé
éclairé | 2 |  | éclairé
très éclairé | 5 |  | très éclairé | 5
Type de substrat |  |  | Type de substrat
Vase, limons |  |  | Vase, limons | 1
Terre, argile, marne, tourbe | 2 |  | Terre, argile, marne, tourbe
Cailloux, pierres, galets | 5 |  | Cailloux, pierres, galets | 5
Blocs, dalles | 3 |  | Blocs, dalles
Sables, graviers | 2 |  | Sables, graviers | 1
Racines, branchages |  |  | Racines, branchages
Débris organiques |  |  | Débris organiques
Artificiels |  |  | Artificiels
OBSERVATIONS
nouvelle station