## Archive
Relevés floristiques aquatiques - IBMR | [13 empty] | Formulaire modèle GIS Macrophytes v_2.6 - février 2012
DREAL LR |  | LETET RIBERA | [11 empty] | conforme AFNOR T90-395 oct. 2003
GALBE |  | ESPOUSOUILLE | [7 empty] | 06175517 |  | RRP
2012-08-29 | [7 empty] | Résultats |  |  |  |  | Robustesse:
Unité de relevé | UR1 | UR2 |  |  | station |  |  |  |  | IBMR: | 14.6316 |  |  | 14.9412
Faciès dominant | radier | pl. courant | [5 empty] | niv. trophique: |  |  | très faible |  | (très faible)
% faciès dominant/UR | 70 | 30 |  |  | 100 | [7 empty] | cote sp. | coef stén.
VEGETALISATION |  |  |  |  | tot. pondéré | [6 empty] | moyenne | 13.3 | 1.8
% surf. tot. veg./UR | 0.72 | 0.17 |  |  | 0.555 | [6 empty] | écart-type | 3.4335 | 0.91894
% périphyton |  |  |  |  | 0 |  |  |  | nb taxons |  |  | mini | 9 | 1
% hétérotrophes |  |  |  |  | 0 |  |  | hét. |  | 0 |  | maxi | 18 | 3
% algues | 0.3 | 0.03 |  |  | 0.219 |  |  | alg. |  | 5 |  |  | nb taxons
% bryophytes | 0.42 | 0.121 |  |  | 0.3303 |  |  | bryo. |  | 8 |  | total | 14
% ptérido. & lichens |  |  |  |  | 0 |  |  | pté./lich. |  | 1 |  | contribut. | 10
% phanérogames |  | 0.02 |  |  | 0.006 |  |  | phan. |  | 0 |  | sténo. 1 | 5
% vég. flottante | [5 empty] | 0 | [5 empty] | sténo. 2 | 2
% vég. immergée | [5 empty] | 0 | [5 empty] | sténo. 3 | 3
% hélophytes |  | 0.02 |  | Cal. Écart |  | 0.006
|  |  | ATTENTION : le total par grp. floristiques doit être égal | au total par grp. Fonctionnels ! | 0.5553 | 0.006
LISTE rec / faciès | 0.722 | 0.165 |  | Cal. Écart | 0.5549
rec. pondéré | 0.5054 | 0.0495 |  |  | 0.5549
CODES | % | % |  |  | % sta. | grp |  | Csi | Ei | noms |  |  |  |  | cd_sandre
ULOSPX | 0.005 | 0.005 | Ulothrix sp. | #N/A | 0.005 | ALG | 2 | 10 | 1 | Ulothrix sp. |  |  |  |  | 1142 | 1
HYUSPX | 0.101 |  | Hydrurus sp. | #N/A | 0.0707 | ALG | 2 | 16 | 2 | Hydrurus sp. |  |  |  |  | 6183 | 1
PHOSPX | 0.09 | 0.01 | Phormidium sp. | #N/A | 0.066 | ALG | 2 | 13 | 2 | Phormidium sp. |  |  |  |  | 6414 | 1
OSCSPX | 0.09 | 0.01 | Oscillatoria sp. | #N/A | 0.066 | ALG | 2 | 11 | 1 | Oscillatoria sp. |  |  |  |  | 118 | 1
NOSSPX | 0.001 |  | Nostoc sp. | #N/A | 0.0007 | ALG | 2 | 9 | 1 | Nostoc sp. |  |  |  |  | 115 | 1
RHYRIP | 0.4 | 0.1 | Rhynchostegium riparioides | #N/A | 0.31 | BRm | 5 | 12 | 1 | Rhynchostegium riparioides |  |  |  |  | 1268 | 1
JUGSPX | 0.001 |  | Jungermannia sp. | #N/A | 0.0007 | BRh | 4 |  |  | Jungermannia sp. |  |  |  |  | 19826 | 1
LUNCRU | 0.001 |  | Lunularia cruciata | #N/A | 0.0007 | BRh | 4 |  |  | Lunularia cruciata |  |  |  |  | 1189 | 1
CAECUS | 0.01 | 0.01 | Calliergonella cuspidata | #N/A | 0.01 | BRm | 5 |  |  | Calliergonella cuspidata |  |  |  |  | 1228 | 1
CRAFIL | 0.01 |  | Cratoneuron filicinum | #N/A | 0.007 | BRm | 5 | 18 | 3 | Cratoneuron filicinum |  |  |  |  | 1233 | 1
BRYPSE | 0.001 |  | Bryum pseudotriquetrum | #N/A | 0.0007 | BRm | 5 |  |  | Bryum pseudotriquetrum |  |  |  |  | 1274 | 1
PHIFON | 0.011 | 0.01 | Philonotis gr. fontana | #N/A | 0.0107 | BRm | 5 | 18 | 3 | Philonotis gr. fontana |  |  |  |  | 1999 | 1
FONSQU | 0.001 |  | Fontinalis squamosa | #N/A | 0.0007 | BRm | 5 | 16 | 3 | Fontinalis squamosa |  |  |  |  | 1312 | 1
EQUPAL |  | 0.02 | Equisetum palustre | #N/A | 0.006 | PTE | 6 | 10 | 1 | Equisetum palustre |  |  |  |  | 1387 | 1
|  |  |  | 0 | 0 |  | x
|  |  |  | 0 | 0 |  | x
|  |  |  | 0 | 0 |  | x
|  |  |  | 0 | 0 |  | x
|  |  |  | 0 | 0 |  | x
|  |  |  | 0 | 0 |  | x
|  |  |  | 0 | 0 |  | x
|  |  |  | 0 | 0 |  | x
|  |  |  | 0 | 0 |  | x
|  |  |  | 0 | 0 |  | x
|  |  |  | 0 | 0 |  | x
|  |  |  | 0 | 0 |  | x
|  |  |  | 0 | 0 |  | x
|  |  |  | 0 | 0 |  | x
|  |  |  | 0 | 0 |  | x
|  |  |  | 0 | 0 |  | x
|  |  |  | 0 | 0 |  | x
|  |  |  | 0 | 0 |  | x
|  |  |  | 0 | 0 |  | x
|  |  |  | 0 | 0 |  | x
|  |  |  | 0 | 0 |  | x
|  |  |  | 0 | 0 |  | x
|  |  |  | 0 | 0 |  | x
|  |  |  | 0 | 0 |  | x
|  |  |  | 0 | 0 |  | x
|  |  |  | 0 | 0 |  | x
|  |  |  | 0 | 0 |  | x
|  |  |  | 0 | 0 |  | x
|  |  |  | 0 | 0 |  | x
|  |  |  | 0 | 0 |  | x
|  |  |  | 0 | 0 |  | x
|  |  |  | 0 | 0 |  | x
|  |  |  | 0 | 0 |  | x
|  |  |  | 0 | 0 |  | x
|  |  |  | 0 | 0 |  | x
|  |  |  | 0 | 0 |  | x
|  |  |  | 0 | 0 |  | x
|  |  |  | 0 | 0 |  | x
|  |  |  | 0 | 0 |  | x
|  |  |  | 0 | 0 |  | x
|  |  |  | 0 | 0 |  | x
|  |  |  | 0 | 0 |  | x
|  |  |  | 0 | 0 |  | x
|  |  |  | 0 | 0 |  | x
|  |  |  | 0 | 0 |  | x
|  |  |  | 0 | 0 |  | x