## Archive
Relevés floristiques aquatiques - IBMR | [10 empty] | GIS Macrophytes - juillet 2006
Lambda 430 |  | Aline Fare + Elise Moreau | [8 empty] | conforme AFNOR T90-395 oct. 2003
Lauquet |  | Couffoulens |  |  |  |  | 06177500 |  | (dossier, type réseau)
2008-08-05 |  |  |  |  | Résultats |  |  |  |  | Robustesse:
| F. courant | F. lent | station |  |  |  | IBMR: | 7.6875 |  | SPI.SPX | 7.3571
Type de faciès |  | autre |  |  | niv. trophique: |  |  | très élevé |  | (très élevé)
% faciès / station |  | 100 | 100 | [6 empty] | cote sp. | coef stén.
VEGETALISATION |  |  | tot. pondéré | [5 empty] | moyenne | 8.4286 | 1.7143
% surf. vég.Totale |  |  | 0 | [5 empty] | écart-type | 3.0472 | 0.75593
% périphyton |  |  | 0 |  |  | nb taxons |  |  | mini | 4 | 1
% hétérotrophes |  | 0 | 0 |  | hét. |  | 0 |  | maxi | 12 | 3
% algues |  | 60.06 | 60.06 |  | alg. |  | 3 |  |  | nb taxons
% bryophytes |  | 0 | 0 |  | bryo. |  | 0 |  | total | 7
% ptérido. & lichens |  | 0 | 0 |  | pté. |  | 0 |  | contribut. | 7
% phanérogames |  | 5.76 | 5.76 |  | phan. |  | 4 |  | sténo. 1 | 3
% vég. flottante |  | 65 |  | 65 |  |  |  |  | sténo. 2 | 3
% vég. immergée |  | 0.07 |  | 0.07 |  |  |  |  | sténo. 3 | 1
% hélophytes |  | 0.75 |  | 0.75
|  |  | 65.82 | 65.82
LISTE rec / faciès | 0 | 65.82 | 65.82
rec. pondéré | 0 | 65.82 | 65.82
CODES | % | % | % sta. | grp | Csi | Ei | noms
HYI.SPX |  | 23.1 | 23.1 | ALG | 6 | 2 | Hydrodictyon reticulatum |  |  |  |  | 1
OED.SPX |  | 13.86 | 13.86 | ALG | 6 | 2 | Oedogonium sp. |  |  |  |  | 1
SPI.SPX |  | 23.1 | 23.1 | ALG | 10 | 1 | Spirogyra sp. |  |  |  |  | 1
LEM.MIN |  | 5 | 5 | PHy | 10 | 1 | Lemna minor |  |  |  |  | 1
POT.NOD |  | 0.01 | 0.01 | PHy | 4 | 3 | Potamogeton nodosus (P. fluitans) |  |  |  |  | 1
VER.ANA |  | 0.25 | 0.25 | PHe | 11 | 2 | Veronica anagallis-aquatica |  |  |  |  | 1
MEN.AQU |  | 0.5 | 0.5 | PHe | 12 | 1 | Mentha aquatica |  |  |  |  | 1
0
0
0
0
0
0
0
0
0
0
0
0
0
0
0
0
0
0
0
0
0
0
0
0
0
0
0
0
0
0
0
0
0
0
0
0
0
0
0
0
0
0
0
0
0
0
0
0
0
0
0
0
0